## TabA1_Izocam
VERSION GRUNDLAGENDATENBANK UND SOFTWARE |  | ecoinvent v2.2 UND SimaPro 8.0.4
Deklaration allgemeiner Informationen
a | Name und Adresse der (des) Hersteller(s) | İzocam Ticaret ve Sanayi AŞ Altayçeşme Mahallesi Öz Sokak No:19 Maltepe – İstanbul
b | Beschreibung der Anwendung des Bauproduktes | Mineral insulating products
| Funktionelle Einheit | 1 m2 of glasswool with a thickness of 0.043 m that provides a thermal resistance of R = 1 m2K/W
| Deklarierte Einheit | 1 m3 of glasswool with an average density of 13 kg/m3
c | Bezeichnung des Bauproduktes (einschließlich des Produktcodes, sofern vorhanden) | Roof Blanket-300 T1 Roof Blanket-350 T1 Roof Blanket-400 T1 Rollpan T1 Industrial Building Board T3 Cephepan T3 Wall Board T3 Yali Glass wool T3 Dupan T3 Glass wool partition wall board T3 Comfort T1 Suspended ceiling board T3 Taşır T3
| Eine einfache visuelle Darstellung des Produktes, auf das sich die Daten beziehen | Glasswool insulation boards and rolls
d | Eine Beschreibung der hauptsächlichen Produktkomponenten und/oder des Materials ANMERKUNG Diese Beschreibung ist sowohl dafür gedacht, den Nutzer einer EPD in die Lage zu versetzen, die Zusammensetzung des Produktes im Lieferzustand zu verstehen, als auch dafür, eine sichere und erfolgreiche Einrichtung, Nutzung und Entsorgung des Produktes zu unterstützen. | Recycled glass Mineral raw material Binder Facing
e | Name des angewendeten Programms und Name und Adresse des Programmbetreibers, sofern relevant mit Logo und Web-Adresse | Bau EPD GmbH Seidengasse 13/3 1070 Vienna Austria www.bau-epd.at
f | Das Ausstellungsdatum der Deklaration
Das Ende der Geltungsdauer von fünf Jahren
g | Aussagen darüber, welche Stadien des Lebenszyklus nicht betrachtet wurden, wenn die Deklaration nicht auf einer vollständigen Ökobilanz basiert | İzocam chooses to declare the A1 to A3 modules (cradle-to-gate EPD) due to the difficulty of gathering data for the rest of modules. First, İzocam is not able to provide information on their customers regarding their location and their way of handling İzocam’s products. Once İzocam’s products reach a distribution centre, the final destination of them is difficult to know. The contractors have technical manuals but each contractor can have its own proceeding manners which makes it very difficult to track. Therefore, in this study, later stages than the product one are not considered.
h | Die Aussage, dass EPD von Bauprodukten möglicherweise nicht vergleichbar sind, wenn sie nicht in Übereinstimmung mit dieser Europäischen Norm erstellt werden | EPDs from similar product groups from different programmes might not be comparable.
i | Für den Fall, dass eine EPD als gemittelte umweltbezogene Qualität einer Reihe von Produkten angegeben wird, muss eine entsprechende Erklärung in der Deklaration enthalten sein. | The EPD represents the average of a selection of glasswool insulation materials in form of slabs and rolls, unfaced or faced with glass veil or non-woven textile, produced by İzocam Ticaret ve Sanayi A.Ş. in the production site of Tarsus (Turkey) from 01/12/2013 to 01/12/2014 (1 year). This selection is representative of most of Izocam’s range of glasswool products. Roof Blanket-300 Roof Blanket-350 Roof Blanket-400 Rollpan Industrial Building Board Cephepan Wall Board Kalibel Glass wool Dupan Glass wool partition wall board Comfort Suspended ceiling board Taşır
| Bereich/Variabilität der Ergebnisse der Wirkungsabschätzung, sofern maßgebend | See EPD, Tables 8 - 9 - 10 - 11
j | Für was/wen die EPD gilt: die Anlage(n), den Hersteller, die Gruppe der Hersteller oder deren Repräsentanten. | Factory: Tarsus Manufacturer: İzocam Ticaret ve Sanayi AŞ
k | Die Deklaration der Inhaltsstoffe des Produktes muss mindestens die Stoffe angeben, die im „Verzeichnis besonders besorgniserregender Stoffe" (Candidate list of Substances of Very High Concern for authorisation) aufgeführt werden, wenn der Gehalt an diesen Stoffen die zugelassenen Grenzwerte übersteigt, ab denen die Stoffe bei der Europäischen Chemikalienagentur (ECHA) registriert werden müssen. ANMERKUNG Wenn ein Sicherheitsdatenblatt vorhanden ist, kann die Quelle angegeben werden, bei der es erhältlich ist. | Not relevant
l | Informationen dazu, wo erklärende Unterlagen erhältlich sind ANMERKUNG Hinweise für eine sichere und erfolgreiche Einrichtung, Nutzung und Entsorgung des Produktes werden durch den Hersteller bereitgestellt. | http://www.izocam.com.tr/userfiles/files/urunler/Insulation-Materials/Glass_Wool_Products.pdf
| http//: oder Kontaktadresse für das Datenblatt zur Produktsicherheit | Upon request
| http//: oder Kontaktadresse für produktbezogene Substanzen, die unter REACH betrachtet werden | Not relevant
| Verbundene Szenarien | Not relevant
| Bild 3 von EN 15804 muss vervollständigt und nachgebildet werden. | See EPD, Page 2
Darstellung gemäß prEN 15942 Anhang A Muster ITM - Tabelle A1

## TabA2_Izocam
VERSION GRUNDLAGENDATENBANK UND SOFTWARE | [10 empty] | ecoinvent v2.2 UND SimaPro 8.0.4
Deklaration der Umweltparameter, abgeleitet aus der LCA | [9 empty] | Ergänzende Parameter
Parameter zur Beschreibung der Umweltauswirkungen
|  | Parameter | GWP Globales Erwärmungs- potenzial | ODP Abbaupoten-zial der strato-sphärischen Ozonschicht | AP Versauerungs- potenzial von Boden und Wasser | EP Eutrophierungs- potenzial | POCP Potenzial hinsichtlich der Bildung von troposphärischem Ozon | ADPE Potenzial für den abioti-schen Ressourcen- abbau - Elemente für nicht fossile Ressourcen | ADPF Potenzial für den abiotischen Ressourcen- abbau - fossile Brennstoffe | GWP Prozess | GWP Speicher
|  | Einheit | kg CO2 äquiv | kg CFC-11 äquiv | kg SO2 äquiv | kg PO43- äquiv | kg C2H4 äquiv | kg Sb äquiv | MJ Hu äquiv | kg CO2 äquiv | kg CO2 äquiv
Produktstadium | Versorgung mit Rohstoffen | A1 | 9.6 | 8.86e-07 | 0.04 | 0.013 | 0.00543 | 2.09e-05 | 180 | 9.6 | 0
| Transport | A2 | 3 | 4.72e-07 | 0.0147 | 0.00381 | 0.00171 | 7.41e-06 | 43.5 | 3 | 0
| Herstellung | A3 | 14 | 1.37e-06 | 0.0922 | 0.033 | 0.0152 | 1.72e-05 | 218 | 14 | 0
| Summe (des Produktstadiums) | Gesamt | 26.6 | 2.72e-06 | 0.147 | 0.0498 | 0.0223 | 4.54e-05 | 441 | 26.6 | 0
Baustadium | Transport | A4 | - | - | - | - | - | - | - | - | -
| Montageprozess | A5 | - | - | - | - | - | - | - | - | -
Nutzungsstadium | Nutzung | B1 | - | - | - | - | - | - | - | - | -
| Instandhaltung | B2 | - | - | - | - | - | - | - | - | -
| Reparatur | B3 | - | - | - | - | - | - | - | - | -
| Ersatz | B4 | - | - | - | - | - | - | - | - | -
| Erneuerung | B5 | - | - | - | - | - | - | - | - | -
| Betriebliche Energienutzung | B6 | - | - | - | - | - | - | - | - | -
| Betriebliche Wassernutzung | B7 | - | - | - | - | - | - | - | - | -
Entsorgungsstadium | Rückbau, Abriss | C1 | - | - | - | - | - | - | - | - | -
| Transport | C2 | - | - | - | - | - | - | - | - | -
| Abfallverwertung | C3 | - | - | - | - | - | - | - | - | -
| Entsorgung | C4 | - | - | - | - | - | - | - | - | -
Vorteile und Belastungen jenseits der Systemgrenzen | Wiederverwendungs-, Rückgewin-nungs-, Wiederaufbereitungspotenzial | D | - | - | - | - | - | - | - | - | -
Darstellung gemäß prEN 15942 Anhang A Muster ITM - Tabelle A2

## TabA3_Izocam
VERSION GRUNDLAGENDATENBANK UND SOFTWARE | [7 empty] | ecoinvent v2.2 UND SimaPro 8.0.4
Deklaration der Umweltparameter, abgeleitet aus der LCA
Parameter zur Beschreibung der Ressourcennutzung und Primärenergie
|  | Parameter | PERE Nutzung erneuerbarer Primärenergie ausgenommen erneuerbare Primär- energieressourcen, die als Rohstoffe verwendet werden | PERM Nutzung erneuer- barer Primär- energie- ressourcen, die als Rohstoffe verwendet werden | PERT Gesamtnutzung er- neuerbarer Primär- energieressourcen (Primärenergie und Primärenergieres- sourcen, die als Rohstoffe verwendet werden) | PENRE Nutzung nicht erneuerbarer Primär- energieressourcen ausgenommen nicht erneuerbare Energie- ressourcen, die als Rohstoffe verwendet werden | PENRM Nutzung nicht erneuerbarer Primärenergie- ressourcen, die als Rohstoffe verwendet werden | PENRT Gesamtnutzung nicht erneuerbarer Primärenergie- ressourcen (Primär- energie und Primär- energieressourcen, die als Rohstoffe verwendet werden)
|  | Einheit | MJ Hu | MJ Hu | MJ Hu | MJ Hu | MJ Hu | MJ Hu
Produktstadium | Versorgung mit Rohstoffen | A1 | 4.32E+00 | 0.00E+00 | 4.32E+00 | 1.93E+02 | 0.00E+00 | 1.93E+02
| Transport | A2 | 5.72E-01 | 0.00E+00 | 5.72E-01 | 4.60E+01 | 0.00E+00 | 4.60E+01
| Herstellung | A3 | 7.90E+00 | 0.00E+00 | 7.90E+00 | 2.10E+02 | 1.92E+01 | 2.10E+02
| Summe (des Produktstadiums) | A1-A3 | 1.28E+01 | 0.00E+00 | 1.28E+01 | 4.49E+02 | 1.92E+01 | 4.49E+02
Baustadium | Transport | A4 | - | - | - | - | - | -
| Montageprozess | A5 | - | - | - | - | - | -
Nutzungsstadium | Nutzung | B1 | - | - | - | - | - | -
| Instandhaltung | B2 | - | - | - | - | - | -
| Reparatur | B3 | - | - | - | - | - | -
| Ersatz | B4 | - | - | - | - | - | -
| Erneuerung | B5 | - | - | - | - | - | -
| Betriebliche Energienutzung | B6 | - | - | - | - | - | -
| Betriebliche Wassernutzung | B7 | - | - | - | - | - | -
Entsorgungsstadium | Rückbau, Abriss | C1 | - | - | - | - | - | -
| Transport | C2 | - | - | - | - | - | -
| Abfallverwertung | C3 | - | - | - | - | - | -
| Entsorgung | C4 | - | - | - | - | - | -
Vorteile und Belastungen jenseits der Systemgrenzen | Wiederverwendungs-, Rückgewin-nungs-, Wiederaufbereitungspotenzial | D | - | - | - | - | - | -
Darstellung gemäß prEN 15942 Anhang A Muster ITM - Tabelle A3

## TabA4_Izocam
VERSION GRUNDLAGENDATENBANK UND SOFTWARE | [5 empty] | ecoinvent v2.2 UND SimaPro 8.0.4
Deklaration der Umweltparameter, abgeleitet aus der LCA
Parameter zur Beschreibung der Ressourcennutzung, Sekundarstoffe und –brennstoffe und der Wassernutzung
|  | Parameter | SM Nutzung von Sekundar-stoffen | RSF Nutzung erneuerbarer Sekundarbrennstoffe | NRSF Nutzung nicht erneuerbarer Sekundarbrennstoffe | FW Nettonutzung von Frischwasser
|  | Einheit | kg | MJ Hu | MJ Hu | m3
Produktstadium | Versorgung mit Rohstoffen | A1 | 9.88E+00 | 0.00E+00 | 0.00E+00 | 1.65E-02
| Transport | A2 | 0.00E+00 | 0.00E+00 | 0.00E+00 | 1.60E-03
| Herstellung | A3 | 0.00E+00 | 0.00E+00 | 0.00E+00 | 0.0459
| Summe (des Produktstadiums) | A1-A3 | 9.88E+00 | 0.00E+00 | 0.00E+00 | 0.064
Baustadium | Transport | A4 | - | - | - | -
| Montageprozess | A5 | - | - | - | -
Nutzungsstadium | Nutzung | B1 | - | - | - | -
| Instandhaltung | B2 | - | - | - | -
| Reparatur | B3 | - | - | - | -
| Ersatz | B4 | - | - | - | -
| Erneuerung | B5 | - | - | - | -
| Betriebliche Energienutzung | B6 | - | - | - | -
| Betriebliche Wassernutzung | B7 | - | - | - | -
Entsorgungsstadium | Rückbau, Abriss | C1 | - | - | - | -
| Transport | C2 | - | - | - | -
| Abfallverwertung | C3 | - | - | - | -
| Entsorgung | C4 | - | - | - | -
Vorteile und Belastungen jenseits der Systemgrenzen | Wiederverwendungs-, Rückgewin-nungs-, Wiederaufbereitungspotenzial | D | - | - | - | -
Darstellung gemäß prEN 15942 Anhang A Muster ITM - Tabelle A4

## TabA5_Izocam
VERSION GRUNDLAGENDATENBANK UND SOFTWARE |  |  |  |  | ecoinvent v2.2 UND SimaPro 8.0.4
Deklaration der Umweltparameter, abgeleitet aus der LCA
Zusätzliche Umweltangaben, die Abfallkategorien beschreiben
|  | Parameter | HWD Gefährlicher Abfall zur Deponie | NHWD Entsorgter nicht gefährlicher Abfall | RWD Entsorgter radioaktiver Abfall
|  | Einheit | kg | MJ Hu | MJ Hu
Produktstadium | Versorgung mit Rohstoffen | A1 | 0.000175 | 0.779 | 0.000466
| Transport | A2 | 4.29e-05 | 0.263 | 6.35e-05
| Herstellung | A3 | 0.000189 | 1.58 | 0.000141
| Summe (des Produktstadiums) | A1-A3 | 0.000406 | 2.62 | 0.00067
Baustadium | Transport | A4 | - | - | -
| Montageprozess | A5 | - | - | -
Nutzungsstadium | Nutzung | B1 | - | - | -
| Instandhaltung | B2 | - | - | -
| Reparatur | B3 | - | - | -
| Ersatz | B4 | - | - | -
| Erneuerung | B5 | - | - | -
| Betriebliche Energienutzung | B6 | - | - | -
| Betriebliche Wassernutzung | B7 | - | - | -
Entsorgungsstadium | Rückbau, Abriss | C1 | - | - | -
| Transport | C2 | - | - | -
| Abfallverwertung | C3 | - | - | -
| Entsorgung | C4 | - | - | -
Vorteile und Belastungen jenseits der Systemgrenzen | Wiederverwendungs-, Rückgewin-nungs-, Wiederaufbereitungspotenzial | D | - | - | -
Darstellung gemäß prEN 15942 Anhang A Muster ITM - Tabelle A5

## TabA6_Izocam
VERSION GRUNDLAGENDATENBANK UND SOFTWARE | [6 empty] | ecoinvent v2.2 UND SimaPro 8.0.4
Deklaration der Umweltparameter, abgeleitet aus der LCA
Sonstige Umweltangaben, die Output-Flüsse beschreiben
|  | Parameter | CRU Komponenten für die Wieder-verwendung | MFR Stoffe zum Recycling | MER Stoffe für die Energierück-gewinnung | EEE Exportierte Energie elektrisch | EET Exportierte Energie thermisch
|  | Einheit | kg | kg | kg | MJ | MJ
Produktstadium | Versorgung mit Rohstoffen | A1 | 0 | 0 | 0 | 0 | 0
| Transport | A2 | 0 | 0 | 0 | 0 | 0
| Herstellung | A3 | 0 | 0 | 0 | 0 | 0
| Summe (des Produktstadiums) | A1-A3 | 0 | 0 | 0 | 0 | 0
Baustadium | Transport | A4 | - | - | - | - | -
| Montageprozess | A5 | - | - | - | - | -
Nutzungsstadium | Nutzung | B1 | - | - | - | - | -
| Instandhaltung | B2 | - | - | - | - | -
| Reparatur | B3 | - | - | - | - | -
| Ersatz | B4 | - | - | - | - | -
| Erneuerung | B5 | - | - | - | - | -
| Betriebliche Energienutzung | B6 | - | - | - | - | -
| Betriebliche Wassernutzung | B7 | - | - | - | - | -
Entsorgungsstadium | Rückbau, Abriss | C1 | - | - | - | - | -
| Transport | C2 | - | - | - | - | -
| Abfallverwertung | C3 | - | - | - | - | -
| Entsorgung | C4 | - | - | - | - | -
Vorteile und Belastungen jenseits der Systemgrenzen | Wiederverwendungs-, Rückgewin-nungs-, Wiederaufbereitungspotenzial | D | - | - | - | - | -
Darstellung gemäß prEN 15942 Anhang A Muster ITM - Tabelle A6