## results
UUID | Code | Indicator | Unit | A1 | A2 | A3 | A1-A3 | A4 | A5 | B1 | B2 | B3 | B4 | B5 | B6 | B7 | C1 / Recycling | C2 / Recycling | C3 / Recycling | C4 / Recycling | D / Recycling
a7ea142a-9749-11ed-a8fc-0242ac120002 | GWP-total | Globales Erwärmungspotenzial - total (GWP-total) | kg CO2-eq. | 125.0504 | 4.5445 | 14.5551 | 144.15 | A4: 9.0488; A5: 3.1606; B1: -5.4706 | 3.2749 | 4.6213 | 1.222 | -0.97724 | -1.9411
a7ea19c0-9749-11ed-a8fc-0242ac120002 | GWP-fossil | Globales Erwärmungspotenzial - fossil (GWP-fossil) | kg CO2-eq. | 124.9845 | 4.5405 | 15.2048 | 144.7298 | A4: 9.0444; A5: 2.4983; B1: -5.4706 | 3.2745 | 4.619 | 1.2202 | -0.97731 | -1.9401
a7ea186c-9749-11ed-a8fc-0242ac120002 | GWP-biogenic | Globales Erwärmungspotenzial - biogen (GWP-biogenic) | kg CO2-eq. | 0 | 0 | -0.66195 | -0.66195 | A4: 0; A5: 0.66195; B1: 0 | 0 | 0 | 0 | 0 | 0
a7ea1ae2-9749-11ed-a8fc-0242ac120002 | GWP-luluc | Globales Erwärmungspotenzial - luluc (GWP-luluc) | kg CO2-eq. | 0.06591 | 0.003984 | 0.012292 | 0.082186 | A4: 0.0044124; A5: 0.00028455; B1: 0 | 0.00036852 | 0.0022805 | 0.0017882 | 7.3384e-05 | -0.001041
b5c629d6-def3-11e6-bf01-fe55135034f3 | ODP | Abbaupotenzial der stratosphärischen Ozonschicht (ODP) | kg CFC-11-eq. | 7.0784e-07 | 9.1644e-08 | 4.6273e-07 | 1.2622e-06 | A4: 2.0537e-07; A5: 3.9735e-08; B1: 0 | 5.2088e-08 | 1.0059e-07 | 1.9406e-08 | 3.5205e-09 | -4.0862e-08
b5c611c6-def3-11e6-bf01-fe55135034f3 | AP | Versauerungspotenzial, kumulierte Überschreitung (AP) | mol H+-eq. | 0.25699 | 0.015321 | 0.077971 | 0.35028 | A4: 0.022389; A5: 0.023075; B1: 0 | 0.03035 | 0.010097 | 0.013671 | 0.00091582 | -0.017045
b53ec18f-7377-4ad3-86eb-cc3f4f276b2b | EP-freshwater | Eutrophierungspotenzial - Süßwasser (EP-freshwater) | kg P-eq. | 0.0313 | 0.0012671 | 0.0018128 | 0.03438 | A4: 0.00066753; A5: 7.9441e-05; B1: 0 | 0.00010053 | 0.00032828 | 0.00071884 | 1.0121e-05 | 5.05e-05
b5c619fa-def3-11e6-bf01-fe55135034f3 | EP-marine | Eutrophierungspotenzial - Salzwasser (EP-marine) | kg N-eq. | 0.079662 | 0.0045299 | 0.032066 | 0.11626 | A4: 0.0060996; A5: 0.010697; B1: 0 | 0.014068 | 0.0025474 | 0.0031921 | 0.00035155 | -0.0085544
b5c614d2-def3-11e6-bf01-fe55135034f3 | EP-terrestrial | Eutrophierungspotenzial - Land (EP-terrestrial) | mol N-eq. | 0.85835 | 0.046628 | 0.34764 | 1.2526 | A4: 0.062625; A5: 0.11623; B1: 0 | 0.15292 | 0.025883 | 0.035598 | 0.0037677 | -0.086906
b5c610fe-def3-11e6-bf01-fe55135034f3 | POCP | Bildungspotenzial für troposphärisches Ozon (POCP) | kg NMVOC-eq. | 0.22667 | 0.019019 | 0.11293 | 0.35861 | A4: 0.036559; A5: 0.034422; B1: 0 | 0.04529 | 0.015674 | 0.010655 | 0.0013116 | -0.023428
b2ad6494-c78d-11e6-9d9d-cec0c932ce01 | ADPE | Potenzial für die Verknappung abiotischer Ressourcen – nicht fossile Ressourcen (ADPE) | kg Sb-eq. | 7.7594e-05 | 1.5266e-05 | 4.8708e-05 | 0.00014157 | A4: 2.5297e-05; A5: 9.0119e-07; B1: 0 | 1.143e-06 | 1.5099e-05 | 7.5167e-05 | 1.6876e-07 | -1.1893e-05
b2ad6110-c78d-11e6-9d9d-cec0c932ce01 | ADPF | Potenzial für die Verknappung abiotischer Ressourcen – fossile Brennstoffe (ADPF) | MJ | 602.3818 | 62.7152 | 201.9772 | 867.0742 | A4: 137.2791; A5: 32.6478; B1: 0 | 42.8845 | 65.6017 | 16.5482 | 3.0285 | -41.0044
b2ad66ce-c78d-11e6-9d9d-cec0c932ce01 | WDP | Wasser-Entzugspotenzial (Benutzer) (WDP) | m3 world eq. deprived | 7.4603 | 0.40296 | 1.0452 | 8.9085 | A4: 0.65555; A5: 0.065925; B1: 0 | 0.092414 | 0.27045 | 0.20059 | 0.13379 | -0.5994
20f32be5-0398-4288-9b6d-accddd195317 | PERE | Erneuerbare Primärenergie als Energieträger (PERE) | MJ | 168.0798 | 9.7167 | 87.5549 | 265.3514 | A4: 2.0081; A5: 4.2101; B1: 0 | 0.24398 | 1.0312 | 2.5655 | 0.025641 | -14.9516
fb3ec0de-548d-4508-aea5-00b73bf6f702 | PERM | Erneuerbare Primärenergie zur stofflichen Nutzung (PERM) | MJ | 0.23465 | 0 | 4.0223 | 4.2569 | A4: 0; A5: -4.0223; B1: 0 | 0 | 0 | -0.22996 | 0 | 0
53f97275-fa8a-4cdd-9024-65936002acd0 | PERT | Total erneuerbare Primärenergie (PERT) | MJ | 168.3145 | 9.7167 | 91.5771 | 269.6083 | A4: 2.0081; A5: 0.18785; B1: 0 | 0.24398 | 1.0312 | 2.3356 | 0.025641 | -14.9516
ac857178-2b45-46ec-892a-a9a4332f0372 | PENRE | Nicht-erneuerbare Primärenergie als Energieträger (PENRE) | MJ | 593.6895 | 62.7186 | 201.9637 | 858.3718 | A4: 137.2818; A5: 32.6869; B1: 0 | 42.8847 | 65.6027 | 16.5498 | 3.0288 | -41.0047
1421caa0-679d-4bf4-b282-0eb850ccae27 | PENRM | Nicht-erneuerbare Primärenergie zur stofflichen Nutzung (PENRM) | MJ | 8.7816 | 0 | 0.038923 | 8.8205 | A4: 0; A5: -0.038923; B1: 0 | 0 | 0 | -8.6059 | 0 | 0
06159210-646b-4c8d-8583-da9b3b95a6c1 | PENRT | Total nicht erneuerbare Primärenergie (PENRT) | MJ | 602.4711 | 62.7186 | 202.0027 | 867.1923 | A4: 137.2818; A5: 32.6479; B1: 0 | 42.8847 | 65.6027 | 7.9439 | 3.0288 | -41.0047
c6a1f35f-2d09-4f54-8dfb-97e502e1ce92 | SM | Einsatz von Sekundärstoffen (SM) | kg | 0 | 0 | 0 | 0 | A4: 0; A5: 0; B1: 0 | 0 | 0 | 0 | 0 | 0
64333088-a55f-4aa2-9a31-c10b07816787 | RSF | Erneuerbare Sekundärbrennstoffe (RSF) | MJ | 0 | 0 | 0 | 0 | A4: 0; A5: 0; B1: 0 | 0 | 0 | 0 | 0 | 0
89def144-d39a-4287-b86f-efde453ddcb2 | NRSF | Nicht erneuerbare Sekundärbrennstoffe (NRSF) | MJ | 0 | 0 | 0 | 0 | A4: 0; A5: 0; B1: 0 | 0 | 0 | 0 | 0 | 0
3cf952c8-f3a4-461d-8c96-96456ca62246 | FW | Einsatz von Süßwasserressourcen (FW) | m3 | ND* | ND* | ND* | ND* | A4: ND*; A5: ND*; B1: ND* | ND* | ND* | ND* | ND* | ND*
430f9e0f-59b2-46a0-8e0d-55e0e84948fc | HWD | Gefährlicher Abfall zur Deponie (HWD) | kg | 0.0014849 | 0.00033354 | 0.0010389 | 0.0028573 | A4: 0.00085311; A5: 0.00021959; B1: 0 | 0.00028862 | 0.00041734 | 9.1707e-05 | 1.6047e-05 | -0.00010421
b29ef66b-e286-4afa-949f-62f1a7b4d7fa | NHWD | Entsorgter nicht gefährlicher Abfall (NHWD) | kg | 6.7645 | 2.367 | 17.5025 | 26.634 | A4: 12.03; A5: 0.059209; B1: 0 | 0.061439 | 3.2603 | 0.49987 | 19.9953 | -0.36047
3449546e-52ad-4b39-b809-9fb77cea8ff6 | RWD | Entsorgter radioaktiver Abfall (RWD) | kg | 0.0034725 | 0.00012967 | 0.0002528 | 0.003855 | A4: 7.5922e-05; A5: 6.4691e-06; B1: 0 | 8.4175e-06 | 3.9283e-05 | 6.1142e-05 | 8.0111e-07 | -0.00036643
a2b32f97-3fc7-4af2-b209-525bc6426f33 | CRU | Komponenten für die Wiederverwendung (CRU) | kg | 0 | 0 | 0 | 0 | A4: 0; A5: 0; B1: 0 | 0 | 0 | 0 | 0 | 0
d7fe48a5-4103-49c8-9aae-b0b5dfdbd6ae | MFR | Stoffe zum Recycling (MFR) | kg | 0 | 0 | 0 | 0 | A4: 0; A5: 0; B1: 0 | 0 | 0 | 0 | 0 | 0
59a9181c-3aaf-46ee-8b13-2b3723b6e447 | MER | Stoffe für die Energierückgewinnung (MER) | kg | 0 | 0 | 0 | 0 | A4: 0; A5: 0; B1: 0 | 0 | 0 | 0 | 0 | 0
4da0c987-2b76-40d6-9e9e-82a017aaaf29 | EEE | Exportierte elektrische Energie (EEE) | MJ | 0 | 0 | 0 | 0 | A4: 0; A5: 0; B1: 0 | 0 | 0 | 0 | 0 | 0
98daf38a-7a79-46d3-9a37-2b7bd0955810 | EET | Exportierte thermische Energie (EET) | MJ | 0 | 0 | 0 | 0 | A4: 0; A5: 0; B1: 0 | 0 | 0 | 0 | 0 | 0
b5c602c6-def3-11e6-bf01-fe55135034f3 | PM | Potenzielles Auftreten von Krankheiten aufgrund von Feinstaubemissionen (PM) | Disease incidence | 2.7011e-06 | 3.1704e-07 | 2.9269e-06 | 5.945e-06 | A4: 8.9551e-07; A5: 6.424e-07; B1: 0 | 8.4628e-07 | 3.4419e-07 | 1.8885e-07 | 2.0051e-08 | -4.6736e-07
b5c632be-def3-11e6-bf01-fe55135034f3 | IRP | Potenzielle Wirkung durch Exposition des Menschen mit U235 (IRP) | kgBq U235-eq. | 4.875 | 0.27871 | 0.54906 | 5.7027 | A4: 0.17316; A5: 0.015626; B1: 0 | 0.020351 | 0.088799 | 0.13158 | 0.0019182 | -0.87983
05316e7a-b254-4bea-9cf0-6bf33eb5c630 | ETP-fw | Potenzielle Toxizitätsvergleichseinheit für Ökosysteme (ETP-fw) | CTUe | 176.5783 | 27.2032 | 64.7807 | 268.5622 | A4: 66.0216; A5: 15.632; B1: 0 | 20.4934 | 32.4323 | 12.9705 | 1.4217 | -15.806
2299222a-bbd8-474f-9d4f-4dd1f18aea7c | HTP-c | Potenzielle Toxizitätsvergleichseinheit für den Menschen - kanzerogene Wirkung (HTP-c) | CTUh | 1.4643e-07 | 3.5785e-09 | 6.1535e-09 | 1.5616e-07 | A4: 4.0236e-09; A5: 7.8041e-10; B1: 0 | 1.0029e-09 | 2.1056e-09 | 1.8623e-09 | 5.1739e-11 | 3.4051e-09
7cfdcfcf-b222-4b26-888a-a55f9fbf7ac8 | HTP-nc | Potenzielle Toxizitätsvergleichseinheit für den Menschen - nicht kanzerogene Wirkung (HTP-nc) | CTUh | 2.9491e-07 | 4.668e-08 | 1.1976e-07 | 4.6135e-07 | A4: 9.8115e-08; A5: 6.1671e-09; B1: 0 | 6.9715e-09 | 4.6557e-08 | 8.3867e-08 | 6.4748e-10 | -1.8953e-08
b2ad6890-c78d-11e6-9d9d-cec0c932ce01 | SQP | Potenzieller Bodenqualitätsindex (SQP) | dimensionless | 99.0382 | 43.8036 | 480.7403 | 623.5822 | A4: 139.333; A5: 2.268; B1: 0 | 2.8888 | 39.6639 | 29.375 | 6.0132 | 2775

## EPD-Editor_3-1
UUID | Code | Indicator | Unit | A1 | A2 | A3 | A1-A3 | A4 | A5 | B1 | B2 | B3 | B4 | B5 | B6 | B7 | C1 / Deponierung | C2 / Deponierung | C3 / Deponierung | C4 / Deponierung | D / Deponierung | C1 / Recycling | C2 / Recycling | C3 / Recycling | C4 / Recycling | D / Recycling
a7ea142a-9749-11ed-a8fc-0242ac120002 | GWP-total | Globales Erwärmungspotenzial - total (GWP-total) | kg CO2-eq. | 125.0504 | 4.5445 | 14.5551 | 144.15 | A4: 9.0488; A5: 3.1606; B1: -5.4706 | [5 empty] | 3.2749 | 4.6213 | 1.222 | -0.97724 | -1.9411
a7ea19c0-9749-11ed-a8fc-0242ac120002 | GWP-fossil | Globales Erwärmungspotenzial - fossil (GWP-fossil) | kg CO2-eq. | 124.9845 | 4.5405 | 15.2048 | 144.7298 | A4: 9.0444; A5: 2.4983; B1: -5.4706 | [5 empty] | 3.2745 | 4.619 | 1.2202 | -0.97731 | -1.9401
a7ea186c-9749-11ed-a8fc-0242ac120002 | GWP-biogenic | Globales Erwärmungspotenzial - biogen (GWP-biogenic) | kg CO2-eq. | 0 | 0 | -0.66195 | -0.66195 | A4: 0; A5: 0.66195; B1: 0 | [5 empty] | 0 | 0 | 0 | 0 | 0
a7ea1ae2-9749-11ed-a8fc-0242ac120002 | GWP-luluc | Globales Erwärmungspotenzial - luluc (GWP-luluc) | kg CO2-eq. | 0.06591 | 0.003984 | 0.012292 | 0.082186 | A4: 0.0044124; A5: 0.00028455; B1: 0 | [5 empty] | 0.00036852 | 0.0022805 | 0.0017882 | 7.3384e-05 | -0.001041
b5c629d6-def3-11e6-bf01-fe55135034f3 | ODP | Abbaupotenzial der stratosphärischen Ozonschicht (ODP) | kg CFC-11-eq. | 7.0784e-07 | 9.1644e-08 | 4.6273e-07 | 1.2622e-06 | A4: 2.0537e-07; A5: 3.9735e-08; B1: 0 | [5 empty] | 5.2088e-08 | 1.0059e-07 | 1.9406e-08 | 3.5205e-09 | -4.0862e-08
b5c611c6-def3-11e6-bf01-fe55135034f3 | AP | Versauerungspotenzial, kumulierte Überschreitung (AP) | mol H+-eq. | 0.25699 | 0.015321 | 0.077971 | 0.35028 | A4: 0.022389; A5: 0.023075; B1: 0 | [5 empty] | 0.03035 | 0.010097 | 0.013671 | 0.00091582 | -0.017045
b53ec18f-7377-4ad3-86eb-cc3f4f276b2b | EP-freshwater | Eutrophierungspotenzial - Süßwasser (EP-freshwater) | kg P-eq. | 0.0313 | 0.0012671 | 0.0018128 | 0.03438 | A4: 0.00066753; A5: 7.9441e-05; B1: 0 | [5 empty] | 0.00010053 | 0.00032828 | 0.00071884 | 1.0121e-05 | 5.05e-05
b5c619fa-def3-11e6-bf01-fe55135034f3 | EP-marine | Eutrophierungspotenzial - Salzwasser (EP-marine) | kg N-eq. | 0.079662 | 0.0045299 | 0.032066 | 0.11626 | A4: 0.0060996; A5: 0.010697; B1: 0 | [5 empty] | 0.014068 | 0.0025474 | 0.0031921 | 0.00035155 | -0.0085544
b5c614d2-def3-11e6-bf01-fe55135034f3 | EP-terrestrial | Eutrophierungspotenzial - Land (EP-terrestrial) | mol N-eq. | 0.85835 | 0.046628 | 0.34764 | 1.2526 | A4: 0.062625; A5: 0.11623; B1: 0 | [5 empty] | 0.15292 | 0.025883 | 0.035598 | 0.0037677 | -0.086906
b5c610fe-def3-11e6-bf01-fe55135034f3 | POCP | Bildungspotenzial für troposphärisches Ozon (POCP) | kg NMVOC-eq. | 0.22667 | 0.019019 | 0.11293 | 0.35861 | A4: 0.036559; A5: 0.034422; B1: 0 | [5 empty] | 0.04529 | 0.015674 | 0.010655 | 0.0013116 | -0.023428
b2ad6494-c78d-11e6-9d9d-cec0c932ce01 | ADPE | Potenzial für die Verknappung abiotischer Ressourcen – nicht fossile Ressourcen (ADPE) | kg Sb-eq. | 7.7594e-05 | 1.5266e-05 | 4.8708e-05 | 0.00014157 | A4: 2.5297e-05; A5: 9.0119e-07; B1: 0 | [5 empty] | 1.143e-06 | 1.5099e-05 | 7.5167e-05 | 1.6876e-07 | -1.1893e-05
b2ad6110-c78d-11e6-9d9d-cec0c932ce01 | ADPF | Potenzial für die Verknappung abiotischer Ressourcen – fossile Brennstoffe (ADPF) | MJ | 602.3818 | 62.7152 | 201.9772 | 867.0742 | A4: 137.2791; A5: 32.6478; B1: 0 | [5 empty] | 42.8845 | 65.6017 | 16.5482 | 3.0285 | -41.0044
b2ad66ce-c78d-11e6-9d9d-cec0c932ce01 | WDP | Wasser-Entzugspotenzial (Benutzer) (WDP) | m3 world eq. deprived | 7.4603 | 0.40296 | 1.0452 | 8.9085 | A4: 0.65555; A5: 0.065925; B1: 0 | [5 empty] | 0.092414 | 0.27045 | 0.20059 | 0.13379 | -0.5994
20f32be5-0398-4288-9b6d-accddd195317 | PERE | Erneuerbare Primärenergie als Energieträger (PERE) | MJ | 168.0798 | 9.7167 | 87.5549 | 265.3514 | A4: 2.0081; A5: 4.2101; B1: 0 | [5 empty] | 0.24398 | 1.0312 | 2.5655 | 0.025641 | -14.9516
fb3ec0de-548d-4508-aea5-00b73bf6f702 | PERM | Erneuerbare Primärenergie zur stofflichen Nutzung (PERM) | MJ | 0.23465 | 0 | 4.0223 | 4.2569 | A4: 0; A5: -4.0223; B1: 0 | [5 empty] | 0 | 0 | -0.22996 | 0 | 0
53f97275-fa8a-4cdd-9024-65936002acd0 | PERT | Total erneuerbare Primärenergie (PERT) | MJ | 168.3145 | 9.7167 | 91.5771 | 269.6083 | A4: 2.0081; A5: 0.18785; B1: 0 | [5 empty] | 0.24398 | 1.0312 | 2.3356 | 0.025641 | -14.9516
ac857178-2b45-46ec-892a-a9a4332f0372 | PENRE | Nicht-erneuerbare Primärenergie als Energieträger (PENRE) | MJ | 593.6895 | 62.7186 | 201.9637 | 858.3718 | A4: 137.2818; A5: 32.6869; B1: 0 | [5 empty] | 42.8847 | 65.6027 | 16.5498 | 3.0288 | -41.0047
1421caa0-679d-4bf4-b282-0eb850ccae27 | PENRM | Nicht-erneuerbare Primärenergie zur stofflichen Nutzung (PENRM) | MJ | 8.7816 | 0 | 0.038923 | 8.8205 | A4: 0; A5: -0.038923; B1: 0 | [5 empty] | 0 | 0 | -8.6059 | 0 | 0
06159210-646b-4c8d-8583-da9b3b95a6c1 | PENRT | Total nicht erneuerbare Primärenergie (PENRT) | MJ | 602.4711 | 62.7186 | 202.0027 | 867.1923 | A4: 137.2818; A5: 32.6479; B1: 0 | [5 empty] | 42.8847 | 65.6027 | 7.9439 | 3.0288 | -41.0047
c6a1f35f-2d09-4f54-8dfb-97e502e1ce92 | SM | Einsatz von Sekundärstoffen (SM) | kg | 0 | 0 | 0 | 0 | A4: 0; A5: 0; B1: 0 | [5 empty] | 0 | 0 | 0 | 0 | 0
64333088-a55f-4aa2-9a31-c10b07816787 | RSF | Erneuerbare Sekundärbrennstoffe (RSF) | MJ | 0 | 0 | 0 | 0 | A4: 0; A5: 0; B1: 0 | [5 empty] | 0 | 0 | 0 | 0 | 0
89def144-d39a-4287-b86f-efde453ddcb2 | NRSF | Nicht erneuerbare Sekundärbrennstoffe (NRSF) | MJ | 0 | 0 | 0 | 0 | A4: 0; A5: 0; B1: 0 | [5 empty] | 0 | 0 | 0 | 0 | 0
3cf952c8-f3a4-461d-8c96-96456ca62246 | FW | Einsatz von Süßwasserressourcen (FW) | m3 | ND* | ND* | ND* | ND* | A4: ND*; A5: ND*; B1: ND* | [5 empty] | ND* | ND* | ND* | ND* | 0
430f9e0f-59b2-46a0-8e0d-55e0e84948fc | HWD | Gefährlicher Abfall zur Deponie (HWD) | kg | 0.0014849 | 0.00033354 | 0.0010389 | 0.0028573 | A4: 0.00085311; A5: 0.00021959; B1: 0 | [5 empty] | 0.00028862 | 0.00041734 | 9.1707e-05 | 1.6047e-05 | -0.00010421
b29ef66b-e286-4afa-949f-62f1a7b4d7fa | NHWD | Entsorgter nicht gefährlicher Abfall (NHWD) | kg | 6.7645 | 2.367 | 17.5025 | 26.634 | A4: 12.03; A5: 0.059209; B1: 0 | [5 empty] | 0.061439 | 3.2603 | 0.49987 | 19.9953 | -0.36047
3449546e-52ad-4b39-b809-9fb77cea8ff6 | RWD | Entsorgter radioaktiver Abfall (RWD) | kg | 0.0034725 | 0.00012967 | 0.0002528 | 0.003855 | A4: 7.5922e-05; A5: 6.4691e-06; B1: 0 | [5 empty] | 8.4175e-06 | 3.9283e-05 | 6.1142e-05 | 8.0111e-07 | -0.00036643
a2b32f97-3fc7-4af2-b209-525bc6426f33 | CRU | Komponenten für die Wiederverwendung (CRU) | kg | 0 | 0 | 0 | 0 | A4: 0; A5: 0; B1: 0 | [5 empty] | 0 | 0 | 0 | 0 | 0
d7fe48a5-4103-49c8-9aae-b0b5dfdbd6ae | MFR | Stoffe zum Recycling (MFR) | kg | 0 | 0 | 0 | 0 | A4: 0; A5: 0; B1: 0 | [5 empty] | 0 | 0 | 0 | 0 | 0
59a9181c-3aaf-46ee-8b13-2b3723b6e447 | MER | Stoffe für die Energierückgewinnung (MER) | kg | 0 | 0 | 0 | 0 | A4: 0; A5: 0; B1: 0 | [5 empty] | 0 | 0 | 0 | 0 | 0
4da0c987-2b76-40d6-9e9e-82a017aaaf29 | EEE | Exportierte elektrische Energie (EEE) | MJ | 0 | 0 | 0 | 0 | A4: 0; A5: 0; B1: 0 | [5 empty] | 0 | 0 | 0 | 0 | 0
98daf38a-7a79-46d3-9a37-2b7bd0955810 | EET | Exportierte thermische Energie (EET) | MJ | 0 | 0 | 0 | 0 | A4: 0; A5: 0; B1: 0 | [5 empty] | 0 | 0 | 0 | 0 | 0
b5c602c6-def3-11e6-bf01-fe55135034f3 | PM | Potenzielles Auftreten von Krankheiten aufgrund von Feinstaubemissionen (PM) | Disease incidence | 2.7011e-06 | 3.1704e-07 | 2.9269e-06 | 5.945e-06 | A4: 8.9551e-07; A5: 6.424e-07; B1: 0 | [5 empty] | 8.4628e-07 | 3.4419e-07 | 1.8885e-07 | 2.0051e-08 | -4.6736e-07
b5c632be-def3-11e6-bf01-fe55135034f3 | IRP | Potenzielle Wirkung durch Exposition des Menschen mit U235 (IRP) | kgBq U235-eq. | 4.875 | 0.27871 | 0.54906 | 5.7027 | A4: 0.17316; A5: 0.015626; B1: 0 | [5 empty] | 0.020351 | 0.088799 | 0.13158 | 0.0019182 | -0.87983
05316e7a-b254-4bea-9cf0-6bf33eb5c630 | ETP-fw | Potenzielle Toxizitätsvergleichseinheit für Ökosysteme (ETP-fw) | CTUe | 176.5783 | 27.2032 | 64.7807 | 268.5622 | A4: 66.0216; A5: 15.632; B1: 0 | [5 empty] | 20.4934 | 32.4323 | 12.9705 | 1.4217 | -15.806
2299222a-bbd8-474f-9d4f-4dd1f18aea7c | HTP-c | Potenzielle Toxizitätsvergleichseinheit für den Menschen - kanzerogene Wirkung (HTP-c) | CTUh | 1.4643e-07 | 3.5785e-09 | 6.1535e-09 | 1.5616e-07 | A4: 4.0236e-09; A5: 7.8041e-10; B1: 0 | [5 empty] | 1.0029e-09 | 2.1056e-09 | 1.8623e-09 | 5.1739e-11 | 3.4051e-09
7cfdcfcf-b222-4b26-888a-a55f9fbf7ac8 | HTP-nc | Potenzielle Toxizitätsvergleichseinheit für den Menschen - nicht kanzerogene Wirkung (HTP-nc) | CTUh | 2.9491e-07 | 4.668e-08 | 1.1976e-07 | 4.6135e-07 | A4: 9.8115e-08; A5: 6.1671e-09; B1: 0 | [5 empty] | 6.9715e-09 | 4.6557e-08 | 8.3867e-08 | 6.4748e-10 | -1.8953e-08
b2ad6890-c78d-11e6-9d9d-cec0c932ce01 | SQP | Potenzieller Bodenqualitätsindex (SQP) | dimensionless | 99.0382 | 43.8036 | 480.7403 | 623.5822 | A4: 139.333; A5: 2.268; B1: 0 | [5 empty] | 2.8888 | 39.6639 | 29.375 | 6.0132 | 2775

## baubook
Modul | Szenario | Indikator | Wert | Einheit
A1 |  | Abbaupotenzial der stratosphärischen Ozonschicht (ODP) | 7.0784e-07 | kg CFC 11-Äquiv.
A1 |  | Bildungspotenzial für troposphärisches Ozon (POCP) | 0.22667 | kg NMVOC eqv.
A1 |  | Einsatz von Sekundärstoffen (SM) | 0 | kg
A1 |  | Einsatz von Süßwasserressourcen (FW) | ND* | m3
A1 |  | Entsorgter nicht gefährlicher Abfall (NHWD) | 6.7645 | kg
A1 |  | Entsorgter radioaktiver Abfall (RWD) | 0.0034725 | kg
A1 |  | Erneuerbare Primärenergie als Energieträger (PERE) | 168.0798 | MJ
A1 |  | Erneuerbare Primärenergie zur stofflichen Nutzung (PERM) | 0.23465 | MJ
A1 |  | Erneuerbare Sekundärbrennstoffe (RSF) | 0 | MJ
A1 |  | Eutrophierungspotenzial - Land (EP-terrestrial) | 0.85835 | mol N eqv.
A1 |  | Eutrophierungspotenzial - Salzwasser (EP-marine) | 0.079662 | kg N eqv.
A1 |  | Eutrophierungspotenzial - Süßwasser (EP-freshwater) | 0.0313 | kg P eqv.
A1 |  | Exportierte elektrische Energie (EEE) | 0 | MJ
A1 |  | Exportierte thermische Energie (EET) | 0 | MJ
A1 |  | Gefährlicher Abfall zur Deponie (HWD) | 0.0014849 | kg
A1 |  | Globales Erwärmungspotenzial - biogen (GWP-biogenic) | 0 | kg CO2-Äqv.
A1 |  | Globales Erwärmungspotenzial - fossil (GWP-fossil) | 124.9845 | kg CO2-Äqv.
A1 |  | Globales Erwärmungspotenzial - luluc (GWP-luluc) | 0.06591 | kg CO2-Äqv.
A1 |  | Komponenten für die Wiederverwendung (CRU) | 0 | kg
A1 |  | Nicht erneuerbare Sekundärbrennstoffe (NRSF) | 0 | MJ
A1 |  | Nicht-erneuerbare Primärenergie als Energieträger (PENRE) | 593.6895 | MJ
A1 |  | Nicht-erneuerbare Primärenergie zur stofflichen Nutzung (PENRM) | 8.7816 | MJ
A1 |  | Potenzial für die Verknappung abiotischer Ressourcen – fossile Brennstoffe (ADPF) | 602.3818 | MJ
A1 |  | Potenzial für die Verknappung abiotischer Ressourcen – nicht fossile Ressourcen (ADPE) | 7.7594e-05 | kg Sb-Äqv.
A1 |  | Potenzielle Toxizitätsvergleichseinheit für den Menschen - kanzerogene Wirkung (HTP-c) | 1.4643e-07 | CTUh
A1 |  | Potenzielle Toxizitätsvergleichseinheit für den Menschen - nicht kanzerogene Wirkung (HTP-nc) | 2.9491e-07 | CTUh
A1 |  | Potenzielle Toxizitätsvergleichseinheit für Ökosysteme (ETP-fw) | 176.5783 | CTUe
A1 |  | Potenzielle Wirkung durch Exposition des Menschen mit U235 (IRP) | 4.875 | kBq U235 eqv.
A1 |  | Potenzieller Bodenqualitätsindex (SQP) | 99.0382 | dimensionless
A1 |  | Potenzielles Auftreten von Krankheiten aufgrund von Feinstaubemissionen (PM) | 2.7011e-06 | disease incidence
A1 |  | Stoffe für die Energierückgewinnung (MER) | 0 | kg
A1 |  | Stoffe zum Recycling (MFR) | 0 | kg
A1 |  | Versauerungspotenzial, kumulierte Überschreitung (AP) | 0.25699 | mol H+ eqv.
A1 |  | Wasser-Entzugspotenzial (Benutzer) (WDP) | 7.4603 | m3 world eqv.
A1-A3 |  | Abbaupotenzial der stratosphärischen Ozonschicht (ODP) | 1.2622e-06 | kg CFC 11-Äquiv.
A1-A3 |  | Bildungspotenzial für troposphärisches Ozon (POCP) | 0.35861 | kg NMVOC eqv.
A1-A3 |  | Einsatz von Sekundärstoffen (SM) | 0 | kg
A1-A3 |  | Einsatz von Süßwasserressourcen (FW) | ND* | m3
A1-A3 |  | Entsorgter nicht gefährlicher Abfall (NHWD) | 26.634 | kg
A1-A3 |  | Entsorgter radioaktiver Abfall (RWD) | 0.003855 | kg
A1-A3 |  | Erneuerbare Primärenergie als Energieträger (PERE) | 265.3514 | MJ
A1-A3 |  | Erneuerbare Primärenergie zur stofflichen Nutzung (PERM) | 4.2569 | MJ
A1-A3 |  | Erneuerbare Sekundärbrennstoffe (RSF) | 0 | MJ
A1-A3 |  | Eutrophierungspotenzial - Land (EP-terrestrial) | 1.2526 | mol N eqv.
A1-A3 |  | Eutrophierungspotenzial - Salzwasser (EP-marine) | 0.11626 | kg N eqv.
A1-A3 |  | Eutrophierungspotenzial - Süßwasser (EP-freshwater) | 0.03438 | kg P eqv.
A1-A3 |  | Exportierte elektrische Energie (EEE) | 0 | MJ
A1-A3 |  | Exportierte thermische Energie (EET) | 0 | MJ
A1-A3 |  | Gefährlicher Abfall zur Deponie (HWD) | 0.0028573 | kg
A1-A3 |  | Globales Erwärmungspotenzial - biogen (GWP-biogenic) | -0.66195 | kg CO2-Äqv.
A1-A3 |  | Globales Erwärmungspotenzial - fossil (GWP-fossil) | 144.7298 | kg CO2-Äqv.
A1-A3 |  | Globales Erwärmungspotenzial - luluc (GWP-luluc) | 0.082186 | kg CO2-Äqv.
A1-A3 |  | Komponenten für die Wiederverwendung (CRU) | 0 | kg
A1-A3 |  | Nicht erneuerbare Sekundärbrennstoffe (NRSF) | 0 | MJ
A1-A3 |  | Nicht-erneuerbare Primärenergie als Energieträger (PENRE) | 858.3718 | MJ
A1-A3 |  | Nicht-erneuerbare Primärenergie zur stofflichen Nutzung (PENRM) | 8.8205 | MJ
A1-A3 |  | Potenzial für die Verknappung abiotischer Ressourcen – fossile Brennstoffe (ADPF) | 867.0742 | MJ
A1-A3 |  | Potenzial für die Verknappung abiotischer Ressourcen – nicht fossile Ressourcen (ADPE) | 0.00014157 | kg Sb-Äqv.
A1-A3 |  | Potenzielle Toxizitätsvergleichseinheit für den Menschen - kanzerogene Wirkung (HTP-c) | 1.5616e-07 | CTUh
A1-A3 |  | Potenzielle Toxizitätsvergleichseinheit für den Menschen - nicht kanzerogene Wirkung (HTP-nc) | 4.6135e-07 | CTUh
A1-A3 |  | Potenzielle Toxizitätsvergleichseinheit für Ökosysteme (ETP-fw) | 268.5622 | CTUe
A1-A3 |  | Potenzielle Wirkung durch Exposition des Menschen mit U235 (IRP) | 5.7027 | kBq U235 eqv.
A1-A3 |  | Potenzieller Bodenqualitätsindex (SQP) | 623.5822 | dimensionless
A1-A3 |  | Potenzielles Auftreten von Krankheiten aufgrund von Feinstaubemissionen (PM) | 5.945e-06 | disease incidence
A1-A3 |  | Stoffe für die Energierückgewinnung (MER) | 0 | kg
A1-A3 |  | Stoffe zum Recycling (MFR) | 0 | kg
A1-A3 |  | Versauerungspotenzial, kumulierte Überschreitung (AP) | 0.35028 | mol H+ eqv.
A1-A3 |  | Wasser-Entzugspotenzial (Benutzer) (WDP) | 8.9085 | m3 world eqv.
A2 |  | Abbaupotenzial der stratosphärischen Ozonschicht (ODP) | 9.1644e-08 | kg CFC 11-Äquiv.
A2 |  | Bildungspotenzial für troposphärisches Ozon (POCP) | 0.019019 | kg NMVOC eqv.
A2 |  | Einsatz von Sekundärstoffen (SM) | 0 | kg
A2 |  | Einsatz von Süßwasserressourcen (FW) | ND* | m3
A2 |  | Entsorgter nicht gefährlicher Abfall (NHWD) | 2.367 | kg
A2 |  | Entsorgter radioaktiver Abfall (RWD) | 0.00012967 | kg
A2 |  | Erneuerbare Primärenergie als Energieträger (PERE) | 9.7167 | MJ
A2 |  | Erneuerbare Primärenergie zur stofflichen Nutzung (PERM) | 0 | MJ
A2 |  | Erneuerbare Sekundärbrennstoffe (RSF) | 0 | MJ
A2 |  | Eutrophierungspotenzial - Land (EP-terrestrial) | 0.046628 | mol N eqv.
A2 |  | Eutrophierungspotenzial - Salzwasser (EP-marine) | 0.0045299 | kg N eqv.
A2 |  | Eutrophierungspotenzial - Süßwasser (EP-freshwater) | 0.0012671 | kg P eqv.
A2 |  | Exportierte elektrische Energie (EEE) | 0 | MJ
A2 |  | Exportierte thermische Energie (EET) | 0 | MJ
A2 |  | Gefährlicher Abfall zur Deponie (HWD) | 0.00033354 | kg
A2 |  | Globales Erwärmungspotenzial - biogen (GWP-biogenic) | 0 | kg CO2-Äqv.
A2 |  | Globales Erwärmungspotenzial - fossil (GWP-fossil) | 4.5405 | kg CO2-Äqv.
A2 |  | Globales Erwärmungspotenzial - luluc (GWP-luluc) | 0.003984 | kg CO2-Äqv.
A2 |  | Komponenten für die Wiederverwendung (CRU) | 0 | kg
A2 |  | Nicht erneuerbare Sekundärbrennstoffe (NRSF) | 0 | MJ
A2 |  | Nicht-erneuerbare Primärenergie als Energieträger (PENRE) | 62.7186 | MJ
A2 |  | Nicht-erneuerbare Primärenergie zur stofflichen Nutzung (PENRM) | 0 | MJ
A2 |  | Potenzial für die Verknappung abiotischer Ressourcen – fossile Brennstoffe (ADPF) | 62.7152 | MJ
A2 |  | Potenzial für die Verknappung abiotischer Ressourcen – nicht fossile Ressourcen (ADPE) | 1.5266e-05 | kg Sb-Äqv.
A2 |  | Potenzielle Toxizitätsvergleichseinheit für den Menschen - kanzerogene Wirkung (HTP-c) | 3.5785e-09 | CTUh
A2 |  | Potenzielle Toxizitätsvergleichseinheit für den Menschen - nicht kanzerogene Wirkung (HTP-nc) | 4.668e-08 | CTUh
A2 |  | Potenzielle Toxizitätsvergleichseinheit für Ökosysteme (ETP-fw) | 27.2032 | CTUe
A2 |  | Potenzielle Wirkung durch Exposition des Menschen mit U235 (IRP) | 0.27871 | kBq U235 eqv.
A2 |  | Potenzieller Bodenqualitätsindex (SQP) | 43.8036 | dimensionless
A2 |  | Potenzielles Auftreten von Krankheiten aufgrund von Feinstaubemissionen (PM) | 3.1704e-07 | disease incidence
A2 |  | Stoffe für die Energierückgewinnung (MER) | 0 | kg
A2 |  | Stoffe zum Recycling (MFR) | 0 | kg
A2 |  | Versauerungspotenzial, kumulierte Überschreitung (AP) | 0.015321 | mol H+ eqv.
A2 |  | Wasser-Entzugspotenzial (Benutzer) (WDP) | 0.40296 | m3 world eqv.
A3 |  | Abbaupotenzial der stratosphärischen Ozonschicht (ODP) | 4.6273e-07 | kg CFC 11-Äquiv.
A3 |  | Bildungspotenzial für troposphärisches Ozon (POCP) | 0.11293 | kg NMVOC eqv.
A3 |  | Einsatz von Sekundärstoffen (SM) | 0 | kg
A3 |  | Einsatz von Süßwasserressourcen (FW) | ND* | m3
A3 |  | Entsorgter nicht gefährlicher Abfall (NHWD) | 17.5025 | kg
A3 |  | Entsorgter radioaktiver Abfall (RWD) | 0.0002528 | kg
A3 |  | Erneuerbare Primärenergie als Energieträger (PERE) | 87.5549 | MJ
A3 |  | Erneuerbare Primärenergie zur stofflichen Nutzung (PERM) | 4.0223 | MJ
A3 |  | Erneuerbare Sekundärbrennstoffe (RSF) | 0 | MJ
A3 |  | Eutrophierungspotenzial - Land (EP-terrestrial) | 0.34764 | mol N eqv.
A3 |  | Eutrophierungspotenzial - Salzwasser (EP-marine) | 0.032066 | kg N eqv.
A3 |  | Eutrophierungspotenzial - Süßwasser (EP-freshwater) | 0.0018128 | kg P eqv.
A3 |  | Exportierte elektrische Energie (EEE) | 0 | MJ
A3 |  | Exportierte thermische Energie (EET) | 0 | MJ
A3 |  | Gefährlicher Abfall zur Deponie (HWD) | 0.0010389 | kg
A3 |  | Globales Erwärmungspotenzial - biogen (GWP-biogenic) | -0.66195 | kg CO2-Äqv.
A3 |  | Globales Erwärmungspotenzial - fossil (GWP-fossil) | 15.2048 | kg CO2-Äqv.
A3 |  | Globales Erwärmungspotenzial - luluc (GWP-luluc) | 0.012292 | kg CO2-Äqv.
A3 |  | Komponenten für die Wiederverwendung (CRU) | 0 | kg
A3 |  | Nicht erneuerbare Sekundärbrennstoffe (NRSF) | 0 | MJ
A3 |  | Nicht-erneuerbare Primärenergie als Energieträger (PENRE) | 201.9637 | MJ
A3 |  | Nicht-erneuerbare Primärenergie zur stofflichen Nutzung (PENRM) | 0.038923 | MJ
A3 |  | Potenzial für die Verknappung abiotischer Ressourcen – fossile Brennstoffe (ADPF) | 201.9772 | MJ
A3 |  | Potenzial für die Verknappung abiotischer Ressourcen – nicht fossile Ressourcen (ADPE) | 4.8708e-05 | kg Sb-Äqv.
A3 |  | Potenzielle Toxizitätsvergleichseinheit für den Menschen - kanzerogene Wirkung (HTP-c) | 6.1535e-09 | CTUh
A3 |  | Potenzielle Toxizitätsvergleichseinheit für den Menschen - nicht kanzerogene Wirkung (HTP-nc) | 1.1976e-07 | CTUh
A3 |  | Potenzielle Toxizitätsvergleichseinheit für Ökosysteme (ETP-fw) | 64.7807 | CTUe
A3 |  | Potenzielle Wirkung durch Exposition des Menschen mit U235 (IRP) | 0.54906 | kBq U235 eqv.
A3 |  | Potenzieller Bodenqualitätsindex (SQP) | 480.7403 | dimensionless
A3 |  | Potenzielles Auftreten von Krankheiten aufgrund von Feinstaubemissionen (PM) | 2.9269e-06 | disease incidence
A3 |  | Stoffe für die Energierückgewinnung (MER) | 0 | kg
A3 |  | Stoffe zum Recycling (MFR) | 0 | kg
A3 |  | Versauerungspotenzial, kumulierte Überschreitung (AP) | 0.077971 | mol H+ eqv.
A3 |  | Wasser-Entzugspotenzial (Benutzer) (WDP) | 1.0452 | m3 world eqv.
A4 |  | Abbaupotenzial der stratosphärischen Ozonschicht (ODP) | 2.0537e-07 | kg CFC 11-Äquiv.
A4 |  | Bildungspotenzial für troposphärisches Ozon (POCP) | 0.036559 | kg NMVOC eqv.
A4 |  | Einsatz von Sekundärstoffen (SM) | 0 | kg
A4 |  | Einsatz von Süßwasserressourcen (FW) | ND* | m3
A4 |  | Entsorgter nicht gefährlicher Abfall (NHWD) | 12.03 | kg
A4 |  | Entsorgter radioaktiver Abfall (RWD) | 7.5922e-05 | kg
A4 |  | Erneuerbare Primärenergie als Energieträger (PERE) | 2.0081 | MJ
A4 |  | Erneuerbare Primärenergie zur stofflichen Nutzung (PERM) | 0 | MJ
A4 |  | Erneuerbare Sekundärbrennstoffe (RSF) | 0 | MJ
A4 |  | Eutrophierungspotenzial - Land (EP-terrestrial) | 0.062625 | mol N eqv.
A4 |  | Eutrophierungspotenzial - Salzwasser (EP-marine) | 0.0060996 | kg N eqv.
A4 |  | Eutrophierungspotenzial - Süßwasser (EP-freshwater) | 0.00066753 | kg P eqv.
A4 |  | Exportierte elektrische Energie (EEE) | 0 | MJ
A4 |  | Exportierte thermische Energie (EET) | 0 | MJ
A4 |  | Gefährlicher Abfall zur Deponie (HWD) | 0.00085311 | kg
A4 |  | Globales Erwärmungspotenzial - biogen (GWP-biogenic) | 0 | kg CO2-Äqv.
A4 |  | Globales Erwärmungspotenzial - fossil (GWP-fossil) | 9.0444 | kg CO2-Äqv.
A4 |  | Globales Erwärmungspotenzial - luluc (GWP-luluc) | 0.0044124 | kg CO2-Äqv.
A4 |  | Komponenten für die Wiederverwendung (CRU) | 0 | kg
A4 |  | Nicht erneuerbare Sekundärbrennstoffe (NRSF) | 0 | MJ
A4 |  | Nicht-erneuerbare Primärenergie als Energieträger (PENRE) | 137.2818 | MJ
A4 |  | Nicht-erneuerbare Primärenergie zur stofflichen Nutzung (PENRM) | 0 | MJ
A4 |  | Potenzial für die Verknappung abiotischer Ressourcen – fossile Brennstoffe (ADPF) | 137.2791 | MJ
A4 |  | Potenzial für die Verknappung abiotischer Ressourcen – nicht fossile Ressourcen (ADPE) | 2.5297e-05 | kg Sb-Äqv.
A4 |  | Potenzielle Toxizitätsvergleichseinheit für den Menschen - kanzerogene Wirkung (HTP-c) | 4.0236e-09 | CTUh
A4 |  | Potenzielle Toxizitätsvergleichseinheit für den Menschen - nicht kanzerogene Wirkung (HTP-nc) | 9.8115e-08 | CTUh
A4 |  | Potenzielle Toxizitätsvergleichseinheit für Ökosysteme (ETP-fw) | 66.0216 | CTUe
A4 |  | Potenzielle Wirkung durch Exposition des Menschen mit U235 (IRP) | 0.17316 | kBq U235 eqv.
A4 |  | Potenzieller Bodenqualitätsindex (SQP) | 139.333 | dimensionless
A4 |  | Potenzielles Auftreten von Krankheiten aufgrund von Feinstaubemissionen (PM) | 8.9551e-07 | disease incidence
A4 |  | Stoffe für die Energierückgewinnung (MER) | 0 | kg
A4 |  | Stoffe zum Recycling (MFR) | 0 | kg
A4 |  | Versauerungspotenzial, kumulierte Überschreitung (AP) | 0.022389 | mol H+ eqv.
A4 |  | Wasser-Entzugspotenzial (Benutzer) (WDP) | 0.65555 | m3 world eqv.
A5 |  | Abbaupotenzial der stratosphärischen Ozonschicht (ODP) | 3.9735e-08 | kg CFC 11-Äquiv.
A5 |  | Bildungspotenzial für troposphärisches Ozon (POCP) | 0.034422 | kg NMVOC eqv.
A5 |  | Einsatz von Sekundärstoffen (SM) | 0 | kg
A5 |  | Einsatz von Süßwasserressourcen (FW) | ND* | m3
A5 |  | Entsorgter nicht gefährlicher Abfall (NHWD) | 0.059209 | kg
A5 |  | Entsorgter radioaktiver Abfall (RWD) | 6.4691e-06 | kg
A5 |  | Erneuerbare Primärenergie als Energieträger (PERE) | 4.2101 | MJ
A5 |  | Erneuerbare Primärenergie zur stofflichen Nutzung (PERM) | -4.0223 | MJ
A5 |  | Erneuerbare Sekundärbrennstoffe (RSF) | 0 | MJ
A5 |  | Eutrophierungspotenzial - Land (EP-terrestrial) | 0.11623 | mol N eqv.
A5 |  | Eutrophierungspotenzial - Salzwasser (EP-marine) | 0.010697 | kg N eqv.
A5 |  | Eutrophierungspotenzial - Süßwasser (EP-freshwater) | 7.9441e-05 | kg P eqv.
A5 |  | Exportierte elektrische Energie (EEE) | 0 | MJ
A5 |  | Exportierte thermische Energie (EET) | 0 | MJ
A5 |  | Gefährlicher Abfall zur Deponie (HWD) | 0.00021959 | kg
A5 |  | Globales Erwärmungspotenzial - biogen (GWP-biogenic) | 0.66195 | kg CO2-Äqv.
A5 |  | Globales Erwärmungspotenzial - fossil (GWP-fossil) | 2.4983 | kg CO2-Äqv.
A5 |  | Globales Erwärmungspotenzial - luluc (GWP-luluc) | 0.00028455 | kg CO2-Äqv.
A5 |  | Komponenten für die Wiederverwendung (CRU) | 0 | kg
A5 |  | Nicht erneuerbare Sekundärbrennstoffe (NRSF) | 0 | MJ
A5 |  | Nicht-erneuerbare Primärenergie als Energieträger (PENRE) | 32.6869 | MJ
A5 |  | Nicht-erneuerbare Primärenergie zur stofflichen Nutzung (PENRM) | -0.038923 | MJ
A5 |  | Potenzial für die Verknappung abiotischer Ressourcen – fossile Brennstoffe (ADPF) | 32.6478 | MJ
A5 |  | Potenzial für die Verknappung abiotischer Ressourcen – nicht fossile Ressourcen (ADPE) | 9.0119e-07 | kg Sb-Äqv.
A5 |  | Potenzielle Toxizitätsvergleichseinheit für den Menschen - kanzerogene Wirkung (HTP-c) | 7.8041e-10 | CTUh
A5 |  | Potenzielle Toxizitätsvergleichseinheit für den Menschen - nicht kanzerogene Wirkung (HTP-nc) | 6.1671e-09 | CTUh
A5 |  | Potenzielle Toxizitätsvergleichseinheit für Ökosysteme (ETP-fw) | 15.632 | CTUe
A5 |  | Potenzielle Wirkung durch Exposition des Menschen mit U235 (IRP) | 0.015626 | kBq U235 eqv.
A5 |  | Potenzieller Bodenqualitätsindex (SQP) | 2.268 | dimensionless
A5 |  | Potenzielles Auftreten von Krankheiten aufgrund von Feinstaubemissionen (PM) | 6.424e-07 | disease incidence
A5 |  | Stoffe für die Energierückgewinnung (MER) | 0 | kg
A5 |  | Stoffe zum Recycling (MFR) | 0 | kg
A5 |  | Versauerungspotenzial, kumulierte Überschreitung (AP) | 0.023075 | mol H+ eqv.
A5 |  | Wasser-Entzugspotenzial (Benutzer) (WDP) | 0.065925 | m3 world eqv.
B1 |  | Abbaupotenzial der stratosphärischen Ozonschicht (ODP) | 0 | kg CFC 11-Äquiv.
B1 |  | Bildungspotenzial für troposphärisches Ozon (POCP) | 0 | kg NMVOC eqv.
B1 |  | Einsatz von Sekundärstoffen (SM) | 0 | kg
B1 |  | Einsatz von Süßwasserressourcen (FW) | ND* | m3
B1 |  | Entsorgter nicht gefährlicher Abfall (NHWD) | 0 | kg
B1 |  | Entsorgter radioaktiver Abfall (RWD) | 0 | kg
B1 |  | Erneuerbare Primärenergie als Energieträger (PERE) | 0 | MJ
B1 |  | Erneuerbare Primärenergie zur stofflichen Nutzung (PERM) | 0 | MJ
B1 |  | Erneuerbare Sekundärbrennstoffe (RSF) | 0 | MJ
B1 |  | Eutrophierungspotenzial - Land (EP-terrestrial) | 0 | mol N eqv.
B1 |  | Eutrophierungspotenzial - Salzwasser (EP-marine) | 0 | kg N eqv.
B1 |  | Eutrophierungspotenzial - Süßwasser (EP-freshwater) | 0 | kg P eqv.
B1 |  | Exportierte elektrische Energie (EEE) | 0 | MJ
B1 |  | Exportierte thermische Energie (EET) | 0 | MJ
B1 |  | Gefährlicher Abfall zur Deponie (HWD) | 0 | kg
B1 |  | Globales Erwärmungspotenzial - biogen (GWP-biogenic) | 0 | kg CO2-Äqv.
B1 |  | Globales Erwärmungspotenzial - fossil (GWP-fossil) | -5.4706 | kg CO2-Äqv.
B1 |  | Globales Erwärmungspotenzial - luluc (GWP-luluc) | 0 | kg CO2-Äqv.
B1 |  | Komponenten für die Wiederverwendung (CRU) | 0 | kg
B1 |  | Nicht erneuerbare Sekundärbrennstoffe (NRSF) | 0 | MJ
B1 |  | Nicht-erneuerbare Primärenergie als Energieträger (PENRE) | 0 | MJ
B1 |  | Nicht-erneuerbare Primärenergie zur stofflichen Nutzung (PENRM) | 0 | MJ
B1 |  | Potenzial für die Verknappung abiotischer Ressourcen – fossile Brennstoffe (ADPF) | 0 | MJ
B1 |  | Potenzial für die Verknappung abiotischer Ressourcen – nicht fossile Ressourcen (ADPE) | 0 | kg Sb-Äqv.
B1 |  | Potenzielle Toxizitätsvergleichseinheit für den Menschen - kanzerogene Wirkung (HTP-c) | 0 | CTUh
B1 |  | Potenzielle Toxizitätsvergleichseinheit für den Menschen - nicht kanzerogene Wirkung (HTP-nc) | 0 | CTUh
B1 |  | Potenzielle Toxizitätsvergleichseinheit für Ökosysteme (ETP-fw) | 0 | CTUe
B1 |  | Potenzielle Wirkung durch Exposition des Menschen mit U235 (IRP) | 0 | kBq U235 eqv.
B1 |  | Potenzieller Bodenqualitätsindex (SQP) | 0 | dimensionless
B1 |  | Potenzielles Auftreten von Krankheiten aufgrund von Feinstaubemissionen (PM) | 0 | disease incidence
B1 |  | Stoffe für die Energierückgewinnung (MER) | 0 | kg
B1 |  | Stoffe zum Recycling (MFR) | 0 | kg
B1 |  | Versauerungspotenzial, kumulierte Überschreitung (AP) | 0 | mol H+ eqv.
B1 |  | Wasser-Entzugspotenzial (Benutzer) (WDP) | 0 | m3 world eqv.
C1 | Deponierung | Abbaupotenzial der stratosphärischen Ozonschicht (ODP) | ND | kg CFC 11-Äquiv.
C1 | Deponierung | Bildungspotenzial für troposphärisches Ozon (POCP) | ND | kg NMVOC eqv.
C1 | Deponierung | Einsatz von Sekundärstoffen (SM) | ND | kg
C1 | Deponierung | Einsatz von Süßwasserressourcen (FW) | ND | m3
C1 | Deponierung | Entsorgter nicht gefährlicher Abfall (NHWD) | ND | kg
C1 | Deponierung | Entsorgter radioaktiver Abfall (RWD) | ND | kg
C1 | Deponierung | Erneuerbare Primärenergie als Energieträger (PERE) | ND | MJ
C1 | Deponierung | Erneuerbare Primärenergie zur stofflichen Nutzung (PERM) | ND | MJ
C1 | Deponierung | Erneuerbare Sekundärbrennstoffe (RSF) | ND | MJ
C1 | Deponierung | Eutrophierungspotenzial - Land (EP-terrestrial) | ND | mol N eqv.
C1 | Deponierung | Eutrophierungspotenzial - Salzwasser (EP-marine) | ND | kg N eqv.
C1 | Deponierung | Eutrophierungspotenzial - Süßwasser (EP-freshwater) | ND | kg P eqv.
C1 | Deponierung | Exportierte elektrische Energie (EEE) | ND | MJ
C1 | Deponierung | Exportierte thermische Energie (EET) | ND | MJ
C1 | Deponierung | Gefährlicher Abfall zur Deponie (HWD) | ND | kg
C1 | Deponierung | Globales Erwärmungspotenzial - biogen (GWP-biogenic) | ND | kg CO2-Äqv.
C1 | Deponierung | Globales Erwärmungspotenzial - fossil (GWP-fossil) | ND | kg CO2-Äqv.
C1 | Deponierung | Globales Erwärmungspotenzial - luluc (GWP-luluc) | ND | kg CO2-Äqv.
C1 | Deponierung | Komponenten für die Wiederverwendung (CRU) | ND | kg
C1 | Deponierung | Nicht erneuerbare Sekundärbrennstoffe (NRSF) | ND | MJ
C1 | Deponierung | Nicht-erneuerbare Primärenergie als Energieträger (PENRE) | ND | MJ
C1 | Deponierung | Nicht-erneuerbare Primärenergie zur stofflichen Nutzung (PENRM) | ND | MJ
C1 | Deponierung | Potenzial für die Verknappung abiotischer Ressourcen – fossile Brennstoffe (ADPF) | ND | MJ
C1 | Deponierung | Potenzial für die Verknappung abiotischer Ressourcen – nicht fossile Ressourcen (ADPE) | ND | kg Sb-Äqv.
C1 | Deponierung | Potenzielle Toxizitätsvergleichseinheit für den Menschen - kanzerogene Wirkung (HTP-c) | ND | CTUh
C1 | Deponierung | Potenzielle Toxizitätsvergleichseinheit für den Menschen - nicht kanzerogene Wirkung (HTP-nc) | ND | CTUh
C1 | Deponierung | Potenzielle Toxizitätsvergleichseinheit für Ökosysteme (ETP-fw) | ND | CTUe
C1 | Deponierung | Potenzielle Wirkung durch Exposition des Menschen mit U235 (IRP) | ND | kBq U235 eqv.
C1 | Deponierung | Potenzieller Bodenqualitätsindex (SQP) | ND | dimensionless
C1 | Deponierung | Potenzielles Auftreten von Krankheiten aufgrund von Feinstaubemissionen (PM) | ND | disease incidence
C1 | Deponierung | Stoffe für die Energierückgewinnung (MER) | ND | kg
C1 | Deponierung | Stoffe zum Recycling (MFR) | ND | kg
C1 | Deponierung | Versauerungspotenzial, kumulierte Überschreitung (AP) | ND | mol H+ eqv.
C1 | Deponierung | Wasser-Entzugspotenzial (Benutzer) (WDP) | ND | m3 world eqv.
C1 | Recycling | Abbaupotenzial der stratosphärischen Ozonschicht (ODP) | 5.2088e-08 | kg CFC 11-Äquiv.
C1 | Recycling | Bildungspotenzial für troposphärisches Ozon (POCP) | 0.04529 | kg NMVOC eqv.
C1 | Recycling | Einsatz von Sekundärstoffen (SM) | 0 | kg
C1 | Recycling | Einsatz von Süßwasserressourcen (FW) | ND* | m3
C1 | Recycling | Entsorgter nicht gefährlicher Abfall (NHWD) | 0.061439 | kg
C1 | Recycling | Entsorgter radioaktiver Abfall (RWD) | 8.4175e-06 | kg
C1 | Recycling | Erneuerbare Primärenergie als Energieträger (PERE) | 0.24398 | MJ
C1 | Recycling | Erneuerbare Primärenergie zur stofflichen Nutzung (PERM) | 0 | MJ
C1 | Recycling | Erneuerbare Sekundärbrennstoffe (RSF) | 0 | MJ
C1 | Recycling | Eutrophierungspotenzial - Land (EP-terrestrial) | 0.15292 | mol N eqv.
C1 | Recycling | Eutrophierungspotenzial - Salzwasser (EP-marine) | 0.014068 | kg N eqv.
C1 | Recycling | Eutrophierungspotenzial - Süßwasser (EP-freshwater) | 0.00010053 | kg P eqv.
C1 | Recycling | Exportierte elektrische Energie (EEE) | 0 | MJ
C1 | Recycling | Exportierte thermische Energie (EET) | 0 | MJ
C1 | Recycling | Gefährlicher Abfall zur Deponie (HWD) | 0.00028862 | kg
C1 | Recycling | Globales Erwärmungspotenzial - biogen (GWP-biogenic) | 0 | kg CO2-Äqv.
C1 | Recycling | Globales Erwärmungspotenzial - fossil (GWP-fossil) | 3.2745 | kg CO2-Äqv.
C1 | Recycling | Globales Erwärmungspotenzial - luluc (GWP-luluc) | 0.00036852 | kg CO2-Äqv.
C1 | Recycling | Komponenten für die Wiederverwendung (CRU) | 0 | kg
C1 | Recycling | Nicht erneuerbare Sekundärbrennstoffe (NRSF) | 0 | MJ
C1 | Recycling | Nicht-erneuerbare Primärenergie als Energieträger (PENRE) | 42.8847 | MJ
C1 | Recycling | Nicht-erneuerbare Primärenergie zur stofflichen Nutzung (PENRM) | 0 | MJ
C1 | Recycling | Potenzial für die Verknappung abiotischer Ressourcen – fossile Brennstoffe (ADPF) | 42.8845 | MJ
C1 | Recycling | Potenzial für die Verknappung abiotischer Ressourcen – nicht fossile Ressourcen (ADPE) | 1.143e-06 | kg Sb-Äqv.
C1 | Recycling | Potenzielle Toxizitätsvergleichseinheit für den Menschen - kanzerogene Wirkung (HTP-c) | 1.0029e-09 | CTUh
C1 | Recycling | Potenzielle Toxizitätsvergleichseinheit für den Menschen - nicht kanzerogene Wirkung (HTP-nc) | 6.9715e-09 | CTUh
C1 | Recycling | Potenzielle Toxizitätsvergleichseinheit für Ökosysteme (ETP-fw) | 20.4934 | CTUe
C1 | Recycling | Potenzielle Wirkung durch Exposition des Menschen mit U235 (IRP) | 0.020351 | kBq U235 eqv.
C1 | Recycling | Potenzieller Bodenqualitätsindex (SQP) | 2.8888 | dimensionless
C1 | Recycling | Potenzielles Auftreten von Krankheiten aufgrund von Feinstaubemissionen (PM) | 8.4628e-07 | disease incidence
C1 | Recycling | Stoffe für die Energierückgewinnung (MER) | 0 | kg
C1 | Recycling | Stoffe zum Recycling (MFR) | 0 | kg
C1 | Recycling | Versauerungspotenzial, kumulierte Überschreitung (AP) | 0.03035 | mol H+ eqv.
C1 | Recycling | Wasser-Entzugspotenzial (Benutzer) (WDP) | 0.092414 | m3 world eqv.
C2 | Deponierung | Abbaupotenzial der stratosphärischen Ozonschicht (ODP) | ND | kg CFC 11-Äquiv.
C2 | Deponierung | Bildungspotenzial für troposphärisches Ozon (POCP) | ND | kg NMVOC eqv.
C2 | Deponierung | Einsatz von Sekundärstoffen (SM) | ND | kg
C2 | Deponierung | Einsatz von Süßwasserressourcen (FW) | ND | m3
C2 | Deponierung | Entsorgter nicht gefährlicher Abfall (NHWD) | ND | kg
C2 | Deponierung | Entsorgter radioaktiver Abfall (RWD) | ND | kg
C2 | Deponierung | Erneuerbare Primärenergie als Energieträger (PERE) | ND | MJ
C2 | Deponierung | Erneuerbare Primärenergie zur stofflichen Nutzung (PERM) | ND | MJ
C2 | Deponierung | Erneuerbare Sekundärbrennstoffe (RSF) | ND | MJ
C2 | Deponierung | Eutrophierungspotenzial - Land (EP-terrestrial) | ND | mol N eqv.
C2 | Deponierung | Eutrophierungspotenzial - Salzwasser (EP-marine) | ND | kg N eqv.
C2 | Deponierung | Eutrophierungspotenzial - Süßwasser (EP-freshwater) | ND | kg P eqv.
C2 | Deponierung | Exportierte elektrische Energie (EEE) | ND | MJ
C2 | Deponierung | Exportierte thermische Energie (EET) | ND | MJ
C2 | Deponierung | Gefährlicher Abfall zur Deponie (HWD) | ND | kg
C2 | Deponierung | Globales Erwärmungspotenzial - biogen (GWP-biogenic) | ND | kg CO2-Äqv.
C2 | Deponierung | Globales Erwärmungspotenzial - fossil (GWP-fossil) | ND | kg CO2-Äqv.
C2 | Deponierung | Globales Erwärmungspotenzial - luluc (GWP-luluc) | ND | kg CO2-Äqv.
C2 | Deponierung | Komponenten für die Wiederverwendung (CRU) | ND | kg
C2 | Deponierung | Nicht erneuerbare Sekundärbrennstoffe (NRSF) | ND | MJ
C2 | Deponierung | Nicht-erneuerbare Primärenergie als Energieträger (PENRE) | ND | MJ
C2 | Deponierung | Nicht-erneuerbare Primärenergie zur stofflichen Nutzung (PENRM) | ND | MJ
C2 | Deponierung | Potenzial für die Verknappung abiotischer Ressourcen – fossile Brennstoffe (ADPF) | ND | MJ
C2 | Deponierung | Potenzial für die Verknappung abiotischer Ressourcen – nicht fossile Ressourcen (ADPE) | ND | kg Sb-Äqv.
C2 | Deponierung | Potenzielle Toxizitätsvergleichseinheit für den Menschen - kanzerogene Wirkung (HTP-c) | ND | CTUh
C2 | Deponierung | Potenzielle Toxizitätsvergleichseinheit für den Menschen - nicht kanzerogene Wirkung (HTP-nc) | ND | CTUh
C2 | Deponierung | Potenzielle Toxizitätsvergleichseinheit für Ökosysteme (ETP-fw) | ND | CTUe
C2 | Deponierung | Potenzielle Wirkung durch Exposition des Menschen mit U235 (IRP) | ND | kBq U235 eqv.
C2 | Deponierung | Potenzieller Bodenqualitätsindex (SQP) | ND | dimensionless
C2 | Deponierung | Potenzielles Auftreten von Krankheiten aufgrund von Feinstaubemissionen (PM) | ND | disease incidence
C2 | Deponierung | Stoffe für die Energierückgewinnung (MER) | ND | kg
C2 | Deponierung | Stoffe zum Recycling (MFR) | ND | kg
C2 | Deponierung | Versauerungspotenzial, kumulierte Überschreitung (AP) | ND | mol H+ eqv.
C2 | Deponierung | Wasser-Entzugspotenzial (Benutzer) (WDP) | ND | m3 world eqv.
C2 | Recycling | Abbaupotenzial der stratosphärischen Ozonschicht (ODP) | 1.0059e-07 | kg CFC 11-Äquiv.
C2 | Recycling | Bildungspotenzial für troposphärisches Ozon (POCP) | 0.015674 | kg NMVOC eqv.
C2 | Recycling | Einsatz von Sekundärstoffen (SM) | 0 | kg
C2 | Recycling | Einsatz von Süßwasserressourcen (FW) | ND* | m3
C2 | Recycling | Entsorgter nicht gefährlicher Abfall (NHWD) | 3.2603 | kg
C2 | Recycling | Entsorgter radioaktiver Abfall (RWD) | 3.9283e-05 | kg
C2 | Recycling | Erneuerbare Primärenergie als Energieträger (PERE) | 1.0312 | MJ
C2 | Recycling | Erneuerbare Primärenergie zur stofflichen Nutzung (PERM) | 0 | MJ
C2 | Recycling | Erneuerbare Sekundärbrennstoffe (RSF) | 0 | MJ
C2 | Recycling | Eutrophierungspotenzial - Land (EP-terrestrial) | 0.025883 | mol N eqv.
C2 | Recycling | Eutrophierungspotenzial - Salzwasser (EP-marine) | 0.0025474 | kg N eqv.
C2 | Recycling | Eutrophierungspotenzial - Süßwasser (EP-freshwater) | 0.00032828 | kg P eqv.
C2 | Recycling | Exportierte elektrische Energie (EEE) | 0 | MJ
C2 | Recycling | Exportierte thermische Energie (EET) | 0 | MJ
C2 | Recycling | Gefährlicher Abfall zur Deponie (HWD) | 0.00041734 | kg
C2 | Recycling | Globales Erwärmungspotenzial - biogen (GWP-biogenic) | 0 | kg CO2-Äqv.
C2 | Recycling | Globales Erwärmungspotenzial - fossil (GWP-fossil) | 4.619 | kg CO2-Äqv.
C2 | Recycling | Globales Erwärmungspotenzial - luluc (GWP-luluc) | 0.0022805 | kg CO2-Äqv.
C2 | Recycling | Komponenten für die Wiederverwendung (CRU) | 0 | kg
C2 | Recycling | Nicht erneuerbare Sekundärbrennstoffe (NRSF) | 0 | MJ
C2 | Recycling | Nicht-erneuerbare Primärenergie als Energieträger (PENRE) | 65.6027 | MJ
C2 | Recycling | Nicht-erneuerbare Primärenergie zur stofflichen Nutzung (PENRM) | 0 | MJ
C2 | Recycling | Potenzial für die Verknappung abiotischer Ressourcen – fossile Brennstoffe (ADPF) | 65.6017 | MJ
C2 | Recycling | Potenzial für die Verknappung abiotischer Ressourcen – nicht fossile Ressourcen (ADPE) | 1.5099e-05 | kg Sb-Äqv.
C2 | Recycling | Potenzielle Toxizitätsvergleichseinheit für den Menschen - kanzerogene Wirkung (HTP-c) | 2.1056e-09 | CTUh
C2 | Recycling | Potenzielle Toxizitätsvergleichseinheit für den Menschen - nicht kanzerogene Wirkung (HTP-nc) | 4.6557e-08 | CTUh
C2 | Recycling | Potenzielle Toxizitätsvergleichseinheit für Ökosysteme (ETP-fw) | 32.4323 | CTUe
C2 | Recycling | Potenzielle Wirkung durch Exposition des Menschen mit U235 (IRP) | 0.088799 | kBq U235 eqv.
C2 | Recycling | Potenzieller Bodenqualitätsindex (SQP) | 39.6639 | dimensionless
C2 | Recycling | Potenzielles Auftreten von Krankheiten aufgrund von Feinstaubemissionen (PM) | 3.4419e-07 | disease incidence
C2 | Recycling | Stoffe für die Energierückgewinnung (MER) | 0 | kg
C2 | Recycling | Stoffe zum Recycling (MFR) | 0 | kg
C2 | Recycling | Versauerungspotenzial, kumulierte Überschreitung (AP) | 0.010097 | mol H+ eqv.
C2 | Recycling | Wasser-Entzugspotenzial (Benutzer) (WDP) | 0.27045 | m3 world eqv.
C3 | Deponierung | Abbaupotenzial der stratosphärischen Ozonschicht (ODP) | ND | kg CFC 11-Äquiv.
C3 | Deponierung | Bildungspotenzial für troposphärisches Ozon (POCP) | ND | kg NMVOC eqv.
C3 | Deponierung | Einsatz von Sekundärstoffen (SM) | ND | kg
C3 | Deponierung | Einsatz von Süßwasserressourcen (FW) | ND | m3
C3 | Deponierung | Entsorgter nicht gefährlicher Abfall (NHWD) | ND | kg
C3 | Deponierung | Entsorgter radioaktiver Abfall (RWD) | ND | kg
C3 | Deponierung | Erneuerbare Primärenergie als Energieträger (PERE) | ND | MJ
C3 | Deponierung | Erneuerbare Primärenergie zur stofflichen Nutzung (PERM) | ND | MJ
C3 | Deponierung | Erneuerbare Sekundärbrennstoffe (RSF) | ND | MJ
C3 | Deponierung | Eutrophierungspotenzial - Land (EP-terrestrial) | ND | mol N eqv.
C3 | Deponierung | Eutrophierungspotenzial - Salzwasser (EP-marine) | ND | kg N eqv.
C3 | Deponierung | Eutrophierungspotenzial - Süßwasser (EP-freshwater) | ND | kg P eqv.
C3 | Deponierung | Exportierte elektrische Energie (EEE) | ND | MJ
C3 | Deponierung | Exportierte thermische Energie (EET) | ND | MJ
C3 | Deponierung | Gefährlicher Abfall zur Deponie (HWD) | ND | kg
C3 | Deponierung | Globales Erwärmungspotenzial - biogen (GWP-biogenic) | ND | kg CO2-Äqv.
C3 | Deponierung | Globales Erwärmungspotenzial - fossil (GWP-fossil) | ND | kg CO2-Äqv.
C3 | Deponierung | Globales Erwärmungspotenzial - luluc (GWP-luluc) | ND | kg CO2-Äqv.
C3 | Deponierung | Komponenten für die Wiederverwendung (CRU) | ND | kg
C3 | Deponierung | Nicht erneuerbare Sekundärbrennstoffe (NRSF) | ND | MJ
C3 | Deponierung | Nicht-erneuerbare Primärenergie als Energieträger (PENRE) | ND | MJ
C3 | Deponierung | Nicht-erneuerbare Primärenergie zur stofflichen Nutzung (PENRM) | ND | MJ
C3 | Deponierung | Potenzial für die Verknappung abiotischer Ressourcen – fossile Brennstoffe (ADPF) | ND | MJ
C3 | Deponierung | Potenzial für die Verknappung abiotischer Ressourcen – nicht fossile Ressourcen (ADPE) | ND | kg Sb-Äqv.
C3 | Deponierung | Potenzielle Toxizitätsvergleichseinheit für den Menschen - kanzerogene Wirkung (HTP-c) | ND | CTUh
C3 | Deponierung | Potenzielle Toxizitätsvergleichseinheit für den Menschen - nicht kanzerogene Wirkung (HTP-nc) | ND | CTUh
C3 | Deponierung | Potenzielle Toxizitätsvergleichseinheit für Ökosysteme (ETP-fw) | ND | CTUe
C3 | Deponierung | Potenzielle Wirkung durch Exposition des Menschen mit U235 (IRP) | ND | kBq U235 eqv.
C3 | Deponierung | Potenzieller Bodenqualitätsindex (SQP) | ND | dimensionless
C3 | Deponierung | Potenzielles Auftreten von Krankheiten aufgrund von Feinstaubemissionen (PM) | ND | disease incidence
C3 | Deponierung | Stoffe für die Energierückgewinnung (MER) | ND | kg
C3 | Deponierung | Stoffe zum Recycling (MFR) | ND | kg
C3 | Deponierung | Versauerungspotenzial, kumulierte Überschreitung (AP) | ND | mol H+ eqv.
C3 | Deponierung | Wasser-Entzugspotenzial (Benutzer) (WDP) | ND | m3 world eqv.
C3 | Recycling | Abbaupotenzial der stratosphärischen Ozonschicht (ODP) | 1.9406e-08 | kg CFC 11-Äquiv.
C3 | Recycling | Bildungspotenzial für troposphärisches Ozon (POCP) | 0.010655 | kg NMVOC eqv.
C3 | Recycling | Einsatz von Sekundärstoffen (SM) | 0 | kg
C3 | Recycling | Einsatz von Süßwasserressourcen (FW) | ND* | m3
C3 | Recycling | Entsorgter nicht gefährlicher Abfall (NHWD) | 0.49987 | kg
C3 | Recycling | Entsorgter radioaktiver Abfall (RWD) | 6.1142e-05 | kg
C3 | Recycling | Erneuerbare Primärenergie als Energieträger (PERE) | 2.5655 | MJ
C3 | Recycling | Erneuerbare Primärenergie zur stofflichen Nutzung (PERM) | -0.22996 | MJ
C3 | Recycling | Erneuerbare Sekundärbrennstoffe (RSF) | 0 | MJ
C3 | Recycling | Eutrophierungspotenzial - Land (EP-terrestrial) | 0.035598 | mol N eqv.
C3 | Recycling | Eutrophierungspotenzial - Salzwasser (EP-marine) | 0.0031921 | kg N eqv.
C3 | Recycling | Eutrophierungspotenzial - Süßwasser (EP-freshwater) | 0.00071884 | kg P eqv.
C3 | Recycling | Exportierte elektrische Energie (EEE) | 0 | MJ
C3 | Recycling | Exportierte thermische Energie (EET) | 0 | MJ
C3 | Recycling | Gefährlicher Abfall zur Deponie (HWD) | 9.1707e-05 | kg
C3 | Recycling | Globales Erwärmungspotenzial - biogen (GWP-biogenic) | 0 | kg CO2-Äqv.
C3 | Recycling | Globales Erwärmungspotenzial - fossil (GWP-fossil) | 1.2202 | kg CO2-Äqv.
C3 | Recycling | Globales Erwärmungspotenzial - luluc (GWP-luluc) | 0.0017882 | kg CO2-Äqv.
C3 | Recycling | Komponenten für die Wiederverwendung (CRU) | 0 | kg
C3 | Recycling | Nicht erneuerbare Sekundärbrennstoffe (NRSF) | 0 | MJ
C3 | Recycling | Nicht-erneuerbare Primärenergie als Energieträger (PENRE) | 16.5498 | MJ
C3 | Recycling | Nicht-erneuerbare Primärenergie zur stofflichen Nutzung (PENRM) | -8.6059 | MJ
C3 | Recycling | Potenzial für die Verknappung abiotischer Ressourcen – fossile Brennstoffe (ADPF) | 16.5482 | MJ
C3 | Recycling | Potenzial für die Verknappung abiotischer Ressourcen – nicht fossile Ressourcen (ADPE) | 7.5167e-05 | kg Sb-Äqv.
C3 | Recycling | Potenzielle Toxizitätsvergleichseinheit für den Menschen - kanzerogene Wirkung (HTP-c) | 1.8623e-09 | CTUh
C3 | Recycling | Potenzielle Toxizitätsvergleichseinheit für den Menschen - nicht kanzerogene Wirkung (HTP-nc) | 8.3867e-08 | CTUh
C3 | Recycling | Potenzielle Toxizitätsvergleichseinheit für Ökosysteme (ETP-fw) | 12.9705 | CTUe
C3 | Recycling | Potenzielle Wirkung durch Exposition des Menschen mit U235 (IRP) | 0.13158 | kBq U235 eqv.
C3 | Recycling | Potenzieller Bodenqualitätsindex (SQP) | 29.375 | dimensionless
C3 | Recycling | Potenzielles Auftreten von Krankheiten aufgrund von Feinstaubemissionen (PM) | 1.8885e-07 | disease incidence
C3 | Recycling | Stoffe für die Energierückgewinnung (MER) | 0 | kg
C3 | Recycling | Stoffe zum Recycling (MFR) | 0 | kg
C3 | Recycling | Versauerungspotenzial, kumulierte Überschreitung (AP) | 0.013671 | mol H+ eqv.
C3 | Recycling | Wasser-Entzugspotenzial (Benutzer) (WDP) | 0.20059 | m3 world eqv.
C4 | Deponierung | Abbaupotenzial der stratosphärischen Ozonschicht (ODP) | ND | kg CFC 11-Äquiv.
C4 | Deponierung | Bildungspotenzial für troposphärisches Ozon (POCP) | ND | kg NMVOC eqv.
C4 | Deponierung | Einsatz von Sekundärstoffen (SM) | ND | kg
C4 | Deponierung | Einsatz von Süßwasserressourcen (FW) | ND | m3
C4 | Deponierung | Entsorgter nicht gefährlicher Abfall (NHWD) | ND | kg
C4 | Deponierung | Entsorgter radioaktiver Abfall (RWD) | ND | kg
C4 | Deponierung | Erneuerbare Primärenergie als Energieträger (PERE) | ND | MJ
C4 | Deponierung | Erneuerbare Primärenergie zur stofflichen Nutzung (PERM) | ND | MJ
C4 | Deponierung | Erneuerbare Sekundärbrennstoffe (RSF) | ND | MJ
C4 | Deponierung | Eutrophierungspotenzial - Land (EP-terrestrial) | ND | mol N eqv.
C4 | Deponierung | Eutrophierungspotenzial - Salzwasser (EP-marine) | ND | kg N eqv.
C4 | Deponierung | Eutrophierungspotenzial - Süßwasser (EP-freshwater) | ND | kg P eqv.
C4 | Deponierung | Exportierte elektrische Energie (EEE) | ND | MJ
C4 | Deponierung | Exportierte thermische Energie (EET) | ND | MJ
C4 | Deponierung | Gefährlicher Abfall zur Deponie (HWD) | ND | kg
C4 | Deponierung | Globales Erwärmungspotenzial - biogen (GWP-biogenic) | ND | kg CO2-Äqv.
C4 | Deponierung | Globales Erwärmungspotenzial - fossil (GWP-fossil) | ND | kg CO2-Äqv.
C4 | Deponierung | Globales Erwärmungspotenzial - luluc (GWP-luluc) | ND | kg CO2-Äqv.
C4 | Deponierung | Komponenten für die Wiederverwendung (CRU) | ND | kg
C4 | Deponierung | Nicht erneuerbare Sekundärbrennstoffe (NRSF) | ND | MJ
C4 | Deponierung | Nicht-erneuerbare Primärenergie als Energieträger (PENRE) | ND | MJ
C4 | Deponierung | Nicht-erneuerbare Primärenergie zur stofflichen Nutzung (PENRM) | ND | MJ
C4 | Deponierung | Potenzial für die Verknappung abiotischer Ressourcen – fossile Brennstoffe (ADPF) | ND | MJ
C4 | Deponierung | Potenzial für die Verknappung abiotischer Ressourcen – nicht fossile Ressourcen (ADPE) | ND | kg Sb-Äqv.
C4 | Deponierung | Potenzielle Toxizitätsvergleichseinheit für den Menschen - kanzerogene Wirkung (HTP-c) | ND | CTUh
C4 | Deponierung | Potenzielle Toxizitätsvergleichseinheit für den Menschen - nicht kanzerogene Wirkung (HTP-nc) | ND | CTUh
C4 | Deponierung | Potenzielle Toxizitätsvergleichseinheit für Ökosysteme (ETP-fw) | ND | CTUe
C4 | Deponierung | Potenzielle Wirkung durch Exposition des Menschen mit U235 (IRP) | ND | kBq U235 eqv.
C4 | Deponierung | Potenzieller Bodenqualitätsindex (SQP) | ND | dimensionless
C4 | Deponierung | Potenzielles Auftreten von Krankheiten aufgrund von Feinstaubemissionen (PM) | ND | disease incidence
C4 | Deponierung | Stoffe für die Energierückgewinnung (MER) | ND | kg
C4 | Deponierung | Stoffe zum Recycling (MFR) | ND | kg
C4 | Deponierung | Versauerungspotenzial, kumulierte Überschreitung (AP) | ND | mol H+ eqv.
C4 | Deponierung | Wasser-Entzugspotenzial (Benutzer) (WDP) | ND | m3 world eqv.
C4 | Recycling | Abbaupotenzial der stratosphärischen Ozonschicht (ODP) | 3.5205e-09 | kg CFC 11-Äquiv.
C4 | Recycling | Bildungspotenzial für troposphärisches Ozon (POCP) | 0.0013116 | kg NMVOC eqv.
C4 | Recycling | Einsatz von Sekundärstoffen (SM) | 0 | kg
C4 | Recycling | Einsatz von Süßwasserressourcen (FW) | ND* | m3
C4 | Recycling | Entsorgter nicht gefährlicher Abfall (NHWD) | 19.9953 | kg
C4 | Recycling | Entsorgter radioaktiver Abfall (RWD) | 8.0111e-07 | kg
C4 | Recycling | Erneuerbare Primärenergie als Energieträger (PERE) | 0.025641 | MJ
C4 | Recycling | Erneuerbare Primärenergie zur stofflichen Nutzung (PERM) | 0 | MJ
C4 | Recycling | Erneuerbare Sekundärbrennstoffe (RSF) | 0 | MJ
C4 | Recycling | Eutrophierungspotenzial - Land (EP-terrestrial) | 0.0037677 | mol N eqv.
C4 | Recycling | Eutrophierungspotenzial - Salzwasser (EP-marine) | 0.00035155 | kg N eqv.
C4 | Recycling | Eutrophierungspotenzial - Süßwasser (EP-freshwater) | 1.0121e-05 | kg P eqv.
C4 | Recycling | Exportierte elektrische Energie (EEE) | 0 | MJ
C4 | Recycling | Exportierte thermische Energie (EET) | 0 | MJ
C4 | Recycling | Gefährlicher Abfall zur Deponie (HWD) | 1.6047e-05 | kg
C4 | Recycling | Globales Erwärmungspotenzial - biogen (GWP-biogenic) | 0 | kg CO2-Äqv.
C4 | Recycling | Globales Erwärmungspotenzial - fossil (GWP-fossil) | -0.97731 | kg CO2-Äqv.
C4 | Recycling | Globales Erwärmungspotenzial - luluc (GWP-luluc) | 7.3384e-05 | kg CO2-Äqv.
C4 | Recycling | Komponenten für die Wiederverwendung (CRU) | 0 | kg
C4 | Recycling | Nicht erneuerbare Sekundärbrennstoffe (NRSF) | 0 | MJ
C4 | Recycling | Nicht-erneuerbare Primärenergie als Energieträger (PENRE) | 3.0288 | MJ
C4 | Recycling | Nicht-erneuerbare Primärenergie zur stofflichen Nutzung (PENRM) | 0 | MJ
C4 | Recycling | Potenzial für die Verknappung abiotischer Ressourcen – fossile Brennstoffe (ADPF) | 3.0285 | MJ
C4 | Recycling | Potenzial für die Verknappung abiotischer Ressourcen – nicht fossile Ressourcen (ADPE) | 1.6876e-07 | kg Sb-Äqv.
C4 | Recycling | Potenzielle Toxizitätsvergleichseinheit für den Menschen - kanzerogene Wirkung (HTP-c) | 5.1739e-11 | CTUh
C4 | Recycling | Potenzielle Toxizitätsvergleichseinheit für den Menschen - nicht kanzerogene Wirkung (HTP-nc) | 6.4748e-10 | CTUh
C4 | Recycling | Potenzielle Toxizitätsvergleichseinheit für Ökosysteme (ETP-fw) | 1.4217 | CTUe
C4 | Recycling | Potenzielle Wirkung durch Exposition des Menschen mit U235 (IRP) | 0.0019182 | kBq U235 eqv.
C4 | Recycling | Potenzieller Bodenqualitätsindex (SQP) | 6.0132 | dimensionless
C4 | Recycling | Potenzielles Auftreten von Krankheiten aufgrund von Feinstaubemissionen (PM) | 2.0051e-08 | disease incidence
C4 | Recycling | Stoffe für die Energierückgewinnung (MER) | 0 | kg
C4 | Recycling | Stoffe zum Recycling (MFR) | 0 | kg
C4 | Recycling | Versauerungspotenzial, kumulierte Überschreitung (AP) | 0.00091582 | mol H+ eqv.
C4 | Recycling | Wasser-Entzugspotenzial (Benutzer) (WDP) | 0.13379 | m3 world eqv.
D aus C | Deponierung | Abbaupotenzial der stratosphärischen Ozonschicht (ODP) | ND | kg CFC 11-Äquiv.
D aus C | Deponierung | Bildungspotenzial für troposphärisches Ozon (POCP) | ND | kg NMVOC eqv.
D aus C | Deponierung | Einsatz von Sekundärstoffen (SM) | ND | kg
D aus C | Deponierung | Einsatz von Süßwasserressourcen (FW) | ND | m3
D aus C | Deponierung | Entsorgter nicht gefährlicher Abfall (NHWD) | ND | kg
D aus C | Deponierung | Entsorgter radioaktiver Abfall (RWD) | ND | kg
D aus C | Deponierung | Erneuerbare Primärenergie als Energieträger (PERE) | ND | MJ
D aus C | Deponierung | Erneuerbare Primärenergie zur stofflichen Nutzung (PERM) | ND | MJ
D aus C | Deponierung | Erneuerbare Sekundärbrennstoffe (RSF) | ND | MJ
D aus C | Deponierung | Eutrophierungspotenzial - Land (EP-terrestrial) | ND | mol N eqv.
D aus C | Deponierung | Eutrophierungspotenzial - Salzwasser (EP-marine) | ND | kg N eqv.
D aus C | Deponierung | Eutrophierungspotenzial - Süßwasser (EP-freshwater) | ND | kg P eqv.
D aus C | Deponierung | Exportierte elektrische Energie (EEE) | ND | MJ
D aus C | Deponierung | Exportierte thermische Energie (EET) | ND | MJ
D aus C | Deponierung | Gefährlicher Abfall zur Deponie (HWD) | ND | kg
D aus C | Deponierung | Globales Erwärmungspotenzial - biogen (GWP-biogenic) | ND | kg CO2-Äqv.
D aus C | Deponierung | Globales Erwärmungspotenzial - fossil (GWP-fossil) | ND | kg CO2-Äqv.
D aus C | Deponierung | Globales Erwärmungspotenzial - luluc (GWP-luluc) | ND | kg CO2-Äqv.
D aus C | Deponierung | Komponenten für die Wiederverwendung (CRU) | ND | kg
D aus C | Deponierung | Nicht erneuerbare Sekundärbrennstoffe (NRSF) | ND | MJ
D aus C | Deponierung | Nicht-erneuerbare Primärenergie als Energieträger (PENRE) | ND | MJ
D aus C | Deponierung | Nicht-erneuerbare Primärenergie zur stofflichen Nutzung (PENRM) | ND | MJ
D aus C | Deponierung | Potenzial für die Verknappung abiotischer Ressourcen – fossile Brennstoffe (ADPF) | ND | MJ
D aus C | Deponierung | Potenzial für die Verknappung abiotischer Ressourcen – nicht fossile Ressourcen (ADPE) | ND | kg Sb-Äqv.
D aus C | Deponierung | Potenzielle Toxizitätsvergleichseinheit für den Menschen - kanzerogene Wirkung (HTP-c) | ND | CTUh
D aus C | Deponierung | Potenzielle Toxizitätsvergleichseinheit für den Menschen - nicht kanzerogene Wirkung (HTP-nc) | ND | CTUh
D aus C | Deponierung | Potenzielle Toxizitätsvergleichseinheit für Ökosysteme (ETP-fw) | ND | CTUe
D aus C | Deponierung | Potenzielle Wirkung durch Exposition des Menschen mit U235 (IRP) | ND | kBq U235 eqv.
D aus C | Deponierung | Potenzieller Bodenqualitätsindex (SQP) | ND | dimensionless
D aus C | Deponierung | Potenzielles Auftreten von Krankheiten aufgrund von Feinstaubemissionen (PM) | ND | disease incidence
D aus C | Deponierung | Stoffe für die Energierückgewinnung (MER) | ND | kg
D aus C | Deponierung | Stoffe zum Recycling (MFR) | ND | kg
D aus C | Deponierung | Versauerungspotenzial, kumulierte Überschreitung (AP) | ND | mol H+ eqv.
D aus C | Deponierung | Wasser-Entzugspotenzial (Benutzer) (WDP) | ND | m3 world eqv.
D aus C | Recycling | Abbaupotenzial der stratosphärischen Ozonschicht (ODP) | -4.0862e-08 | kg CFC 11-Äquiv.
D aus C | Recycling | Bildungspotenzial für troposphärisches Ozon (POCP) | -0.023428 | kg NMVOC eqv.
D aus C | Recycling | Einsatz von Sekundärstoffen (SM) | 0 | kg
D aus C | Recycling | Einsatz von Süßwasserressourcen (FW) | 0 | m3
D aus C | Recycling | Entsorgter nicht gefährlicher Abfall (NHWD) | -0.36047 | kg
D aus C | Recycling | Entsorgter radioaktiver Abfall (RWD) | -0.00036643 | kg
D aus C | Recycling | Erneuerbare Primärenergie als Energieträger (PERE) | -14.9516 | MJ
D aus C | Recycling | Erneuerbare Primärenergie zur stofflichen Nutzung (PERM) | 0 | MJ
D aus C | Recycling | Erneuerbare Sekundärbrennstoffe (RSF) | 0 | MJ
D aus C | Recycling | Eutrophierungspotenzial - Land (EP-terrestrial) | -0.086906 | mol N eqv.
D aus C | Recycling | Eutrophierungspotenzial - Salzwasser (EP-marine) | -0.0085544 | kg N eqv.
D aus C | Recycling | Eutrophierungspotenzial - Süßwasser (EP-freshwater) | 5.05e-05 | kg P eqv.
D aus C | Recycling | Exportierte elektrische Energie (EEE) | 0 | MJ
D aus C | Recycling | Exportierte thermische Energie (EET) | 0 | MJ
D aus C | Recycling | Gefährlicher Abfall zur Deponie (HWD) | -0.00010421 | kg
D aus C | Recycling | Globales Erwärmungspotenzial - biogen (GWP-biogenic) | 0 | kg CO2-Äqv.
D aus C | Recycling | Globales Erwärmungspotenzial - fossil (GWP-fossil) | -1.9401 | kg CO2-Äqv.
D aus C | Recycling | Globales Erwärmungspotenzial - luluc (GWP-luluc) | -0.001041 | kg CO2-Äqv.
D aus C | Recycling | Komponenten für die Wiederverwendung (CRU) | 0 | kg
D aus C | Recycling | Nicht erneuerbare Sekundärbrennstoffe (NRSF) | 0 | MJ
D aus C | Recycling | Nicht-erneuerbare Primärenergie als Energieträger (PENRE) | -41.0047 | MJ
D aus C | Recycling | Nicht-erneuerbare Primärenergie zur stofflichen Nutzung (PENRM) | 0 | MJ
D aus C | Recycling | Potenzial für die Verknappung abiotischer Ressourcen – fossile Brennstoffe (ADPF) | -41.0044 | MJ
D aus C | Recycling | Potenzial für die Verknappung abiotischer Ressourcen – nicht fossile Ressourcen (ADPE) | -1.1893e-05 | kg Sb-Äqv.
D aus C | Recycling | Potenzielle Toxizitätsvergleichseinheit für den Menschen - kanzerogene Wirkung (HTP-c) | 3.4051e-09 | CTUh
D aus C | Recycling | Potenzielle Toxizitätsvergleichseinheit für den Menschen - nicht kanzerogene Wirkung (HTP-nc) | -1.8953e-08 | CTUh
D aus C | Recycling | Potenzielle Toxizitätsvergleichseinheit für Ökosysteme (ETP-fw) | -15.806 | CTUe
D aus C | Recycling | Potenzielle Wirkung durch Exposition des Menschen mit U235 (IRP) | -0.87983 | kBq U235 eqv.
D aus C | Recycling | Potenzieller Bodenqualitätsindex (SQP) | 2775 | dimensionless
D aus C | Recycling | Potenzielles Auftreten von Krankheiten aufgrund von Feinstaubemissionen (PM) | -4.6736e-07 | disease incidence
D aus C | Recycling | Stoffe für die Energierückgewinnung (MER) | 0 | kg
D aus C | Recycling | Stoffe zum Recycling (MFR) | 0 | kg
D aus C | Recycling | Versauerungspotenzial, kumulierte Überschreitung (AP) | -0.017045 | mol H+ eqv.
D aus C | Recycling | Wasser-Entzugspotenzial (Benutzer) (WDP) | -0.5994 | m3 world eqv.
D aus A5 |  | Abbaupotenzial der stratosphärischen Ozonschicht (ODP) | ND | kg CFC 11-Äquiv.
D aus A5 |  | Bildungspotenzial für troposphärisches Ozon (POCP) | ND | kg NMVOC eqv.
D aus A5 |  | Einsatz von Sekundärstoffen (SM) | ND | kg
D aus A5 |  | Einsatz von Süßwasserressourcen (FW) | ND | m3
D aus A5 |  | Entsorgter nicht gefährlicher Abfall (NHWD) | ND | kg
D aus A5 |  | Entsorgter radioaktiver Abfall (RWD) | ND | kg
D aus A5 |  | Erneuerbare Primärenergie als Energieträger (PERE) | ND | MJ
D aus A5 |  | Erneuerbare Primärenergie zur stofflichen Nutzung (PERM) | ND | MJ
D aus A5 |  | Erneuerbare Sekundärbrennstoffe (RSF) | ND | MJ
D aus A5 |  | Eutrophierungspotenzial - Land (EP-terrestrial) | ND | mol N eqv.
D aus A5 |  | Eutrophierungspotenzial - Salzwasser (EP-marine) | ND | kg N eqv.
D aus A5 |  | Eutrophierungspotenzial - Süßwasser (EP-freshwater) | ND | kg P eqv.
D aus A5 |  | Exportierte elektrische Energie (EEE) | ND | MJ
D aus A5 |  | Exportierte thermische Energie (EET) | ND | MJ
D aus A5 |  | Gefährlicher Abfall zur Deponie (HWD) | ND | kg
D aus A5 |  | Globales Erwärmungspotenzial - biogen (GWP-biogenic) | ND | kg CO2-Äqv.
D aus A5 |  | Globales Erwärmungspotenzial - fossil (GWP-fossil) | ND | kg CO2-Äqv.
D aus A5 |  | Globales Erwärmungspotenzial - luluc (GWP-luluc) | ND | kg CO2-Äqv.
D aus A5 |  | Komponenten für die Wiederverwendung (CRU) | ND | kg
D aus A5 |  | Nicht erneuerbare Sekundärbrennstoffe (NRSF) | ND | MJ
D aus A5 |  | Nicht-erneuerbare Primärenergie als Energieträger (PENRE) | ND | MJ
D aus A5 |  | Nicht-erneuerbare Primärenergie zur stofflichen Nutzung (PENRM) | ND | MJ
D aus A5 |  | Potenzial für die Verknappung abiotischer Ressourcen – fossile Brennstoffe (ADPF) | ND | MJ
D aus A5 |  | Potenzial für die Verknappung abiotischer Ressourcen – nicht fossile Ressourcen (ADPE) | ND | kg Sb-Äqv.
D aus A5 |  | Potenzielle Toxizitätsvergleichseinheit für den Menschen - kanzerogene Wirkung (HTP-c) | ND | CTUh
D aus A5 |  | Potenzielle Toxizitätsvergleichseinheit für den Menschen - nicht kanzerogene Wirkung (HTP-nc) | ND | CTUh
D aus A5 |  | Potenzielle Toxizitätsvergleichseinheit für Ökosysteme (ETP-fw) | ND | CTUe
D aus A5 |  | Potenzielle Wirkung durch Exposition des Menschen mit U235 (IRP) | ND | kBq U235 eqv.
D aus A5 |  | Potenzieller Bodenqualitätsindex (SQP) | ND | dimensionless
D aus A5 |  | Potenzielles Auftreten von Krankheiten aufgrund von Feinstaubemissionen (PM) | ND | disease incidence
D aus A5 |  | Stoffe für die Energierückgewinnung (MER) | ND | kg
D aus A5 |  | Stoffe zum Recycling (MFR) | ND | kg
D aus A5 |  | Versauerungspotenzial, kumulierte Überschreitung (AP) | ND | mol H+ eqv.
D aus A5 |  | Wasser-Entzugspotenzial (Benutzer) (WDP) | ND | m3 world eqv.

## Übersicht_Register
Registerfarben | Interpretation der Registerfarbe:
Tabelle für den Datenimport aus Ökobilanzsoftware (Tabelle "Gesamtüberblick")
Erläuterungstabellen
Grüne Tabellen werden automatisch ausgefüllt
Legende für Abkürzungen, Markierungen und Farben in den Tabellenblättern:
ND | Verpflichtende Abkürzung für Ergebnisfelder von nicht betrachteten Indikatoren und Modulen ("Nicht deklariert")
blaue Schrift | Indikatoren und Module sind nur für baubook definiert (GWP biogenic, GWP fossil, Modul D aus A5, Modul D aus C)
rote Schrift | Dummy-Werte müssen durch konkrete Werte ersetzt werden (betrifft: Tabelle "Gesamtüberblick")
gelb hinterlegt | Wichtige Anweisungen (betrifft: Tabelle "Gesamtüberblick")
lachs hinterlegt | Zellen in den Registern "EPD-Editor…" und "baubook" mit Bezug zur Tabelle "Gesamtüberblick"
grau hinterlegt | berechnete Daten (betrifft: Summen in Tabelle "Gesamtüberblick")

## Erläuterungen
Transfer von Ökobilanzdaten in baubook, OEKOBAUDAT und ECO Portal (EN 15804+A2, deutsch)
Stand | 2024-11-26
Verantwortlich | IBO/baubook, hf und Bau EPD GmbH, sr
Datenbanken | Diese Datei dient zum Import von Ökobilanzdaten der Bau-EPD in die Datenbanken baubook, ECO Portal und ÖKOBAUDAT. Der Import in das ECO-Portal und in die ÖKOBAUDAT erfolgt über das Software-Tool "EPD-Editor".
Konformität
Software Vers. | EPD-Editor v.6.0.2 baubook - alle Versionen (online-Tool)
EN 15804+A2 | Die vorliegende Excel-Datei dient zum Einlesen der Ökobilanz-Indikatoren gemäß EN 15804+A2 (3. und 4. Datenbestand).
EF v3.0 und EF v3.1 | Beim EPD-Editor unterscheiden sich die Files je nachdem mit welchen Charakterisierungsfaktoren gerechnet wurde: - EPD-Editor_3-0 für EPD-Daten gemäß EF v3.0 - EPD-Editor_3-1 für EPD-Daten gemäß EF v3.1 In baubook gibt es hier keinen Unterschied.
Daten ident mit Daten in EPD | In das vorliegende Import-Excel (Registerblatt "EPD-Editor_3.1 bzw. "baubook") sind in der Regel dieselben Indikatorwerte, die in der EPD veröffentlicht wurden, einzutragen. Falls Gründe vorliegen, andere Daten (z.B. bezogen auf eine andere Deklarationseinheit einzutragen), ist das mit dem jeweiligen Datenbankbetreiber zu vereinbaren.
Sprache | Deutsch (Für das Einlesen von Ökobilanzindikatoren auf Englisch verwenden Sie bitte das Excel mit dem Suffix "_English")
Allgemeine Einleseanleitungen
Werte als Zahlen formatieren | Unter "Wert" sind die konkreten Indikatorwerte aus der EPD einzusetzen. Achtung: die Werte dürfen nicht als TEXT formatiert sein, sondern müssen in der Tabelle Gesamtüberblick und in der Importtabelle als Zahl formatiert sein.
Anpassbarkeit der Tabellen
baubook
Positionierung und Anzahl der Importtabellen | Baubook sucht sich beim Einlesen die passende Tabelle aus der Datei. Daher ist es egal, an welcher Stelle die Importtabelle "baubook" in der Datei steht; es ist aber wichtig, dass in der Import-Datei nur eine Importtabelle entsprechend der Vorlage vorhanden ist. Andere Tabellen wie z.B. diese Erläuterungstabelle stören beim Import nicht.
Anpassbarkeit baubook | Die Bezeichnung und Reihenfolge der Spalten darf nicht verändert werden. Die Reihenfolge der Zeilen kann beliebig verändert werden.
EPD-Editor
Reihung der Tabellen | Für das Einlesen in das ECO Platform Portal und die OEKOBAUDAT muss die Tabelle "EPD-Editor_..." an erster Stelle stehen.
Anpassbarkeit EPD-Editor | Die Bezeichnung der Spalten darf nicht verändert werden. Die Reihenfolge der Spalten und der Zeilen darf beliebig verändert werden.
Zellbezüge mit Werten austauschen | Zellbezüge sind im ersten Tabellenblatt "EPD-Editor_3-1 durch Werte auszutauschen (copy/paste mit "Einfügen 1,2,3"
Module und Szenarien
Nicht betrachtete Module und Indikatoren | Module und Indikatoren, die nicht Teil der Systemgrenzen in der Ökobilanz sind, müssen durch "ND" gekennzeichnet werden. Bitte keinesfalls "0" eintragen, da "0" dem Zahlenwert Null entspricht. Zudem ist darauf zu achten, dass über Formelverweise leere Zellen nicht als "0" übergeben werden.
Summenindikatoren GWP total, PENRT, PERT | Diese Summenindikatoren werden in baubook auf Basis der Subindikatoren berechnet, damit keine Rundungsfehler aus der EPD übernommen werden. Begründung: Bei der Ökobilanzierung von Gebäuden müssen dieselben Ergebnisse herauskommen , unahängig davon, ob mit den Subindikatoren oder der Summe gerechnet wird.
Bezeichnung der Szenarien | Die Vorlage sieht die Eingabe von bis zu zwei Szenarien für die Entsorgungsphase vor. Wenn mehrere Szenarien vorliegen, können diese händisch ergänzt werden. In der Import-Tabelle ist beispielhaft die End-of-Life Szenarien "Recycling" und "Deponierung" angeführt. Dieses ist durch die Bezeichnungen der konkreten Szenarien zu ersetzen. Die Bezeichnung der Szenarien werden in die Zellen B1 und B2 der Tabelle "Gesamtüberblick" eingegeben. Für das Einlesen in baubook müssen die Entsorgungsszenarien eine der folgenden Bezeichnungen haben:
Vorgegebene Szenario-Bezeichnungen in baubook | Scenario-Bezeichnung in baubook | Mögliche Synonyme, die baubook ebenfalls als dieses Szenario erkennt
| Wiederverwendung | Reuse, Re-use
| Recycling | Stoffliche Verwertung; Stoffl. Verwertung; Verwertung; Rezyklierung
| Sekundärbrennstoff | Ersatzbrennstoff
| Energierückgewinnung | Thermische Verwertung; Therm. Verwertung; Verbrennung; Mitverbrennung
| Thermische Beseitigung | Thermische Abfallbehandlung; Thermische Abfallbeseitigung
| Deponierung | Deponie, Beseitigung, Ablagerung
Mehrkomponentig
Kein Rückbau
Modul D in baubook | Um das "Modul "D" in Gebäudebilanzierungen verwendbar zu machen, wird in baubook unterschieden in: - Modul "D aus A5", - Modul "D aus C" (D aus allen Entsorgungsphasen C1-C4)
Szenarien | Dem Modul "D aus C" muss eines der oben angeführten Szenarien zugeordnet werden. Für Modul A5 / Modul "D aus A5" wird davon ausgegangen, dass es nur ein Szenario ohne Bezeichnung gibt. Falls Sie in baubook mehrere Szenarien abbilden wollen, wenden Sie sich bitte an Ihren baubook-Einreichbetreuer.
Modul B in baubook | Das Modul B wird in baubook vorwiegend auf Gebäudeebene modelliert. Für Baustoffe ist derzeit nur das Modul B1 definiert.
Deklarierte Einheit / Um-rechnungsfaktor | Bitte prüfen Sie die vorgegebene deklarierte Einheit in baubook vor dem Einlesen und berechnen Sie den entsprechenden Umrechnungsfaktor für Ihre EPD-Indikatorwerte. Vor dem Import der Excel-Datei in der Deklarationszentrale ist der Umrechnungsfaktor auf die deklarierte Einheit in baubook einzugeben. baubook rechnet die Indikatorwerte dann automatisch in die richtige Einheit um. Für die Qualitätskontrolle muss dieser Umrechnungsfaktor in der Zuordnungliste für baubook-Produkte angeführt werden. (Vorlage siehe "Excel-Tabelle Vorlage_Produktabgeich_Produkte_baubook-EPD")

## Gesamtüberblick
Deklarationsnummer der EPD |  | BAU-EPD-VOEB-2024-2-ECOINVENT-Konstruktive Fertigteile Infrastruktur |  |  |  |  | Lärmschutzsockelbrett | [21 empty] | Summen, z.B. für Frankreich - gehen nur in EPD-Exporttabellen
Deklarierte Einheit: |  | 1 Tonne
Umrechnungsfaktor in kg |  | 2307 | kg/m3
Szenario 1: | Deponierung | [13 empty] | Szenario 1: | Szenario 1: | Szenario 1: | Szenario 1: | Szenario 1: | Szenario 1: | Szenario 1: | Szenario 2: | Szenario 2: | Szenario 2: | Szenario 2: | Szenario 2: | Szenario 2: | Szenario 2: |  |  | Szenario 1: | Szenario 1: | Szenario 2: | Szenario 2:
Szenario 2: | Recycling
[15 empty] | Deponierung | Deponierung | Deponierung | Deponierung | Deponierung | Deponierung | Deponierung | Recycling | Recycling | Recycling | Recycling | Recycling | Recycling | Recycling |  |  | Deponierung | Deponierung | Recycling | Recycling
Parameter | Einheit | A1 | A2 | A3 | A1-A3 | A4 | A5 | B1 | B2 | B3 | B4 | B5 | B6 | B7 | C1 | C2 | C3 | C4 | D | D aus A5 | D aus C | C1 | C2 | C3 | C4 | D | D aus A5 | D aus C | A1-A5 | B1-B7 | C1-C4 | A-C | C1-C4 | A-C
GWP gesamt | kg CO2 eq | 125.0504 | 4.5445 | 14.5551 | 144.15 | A4: 9.0488; A5: 3.1606; B1: -5.4706 |  |  |  | 3.2749 | 4.6213 | 1.222 | -0.97724 | -1.9411 | -0.64957 | -1.2915 | 156.3594 | -5.4706 | 0 | 150.8888 | 8.1409 | 159.0297
GWP fossil | kg CO2 eq | 124.9845 | 4.5405 | 15.2048 | 144.7298 | A4: 9.0444; A5: 2.4983; B1: -5.4706 |  |  |  | 3.2745 | 4.619 | 1.2202 | -0.97731 | -1.9401 | -0.64943 | -1.2906 | 156.2725 | -5.4706 | 0 | 150.8019 | 8.1364 | 158.9383
GWP biogen | kg CO2 eq | 0 | 0 | -0.66195 | -0.66195 | A4: 0; A5: 0.66195; B1: 0 |  |  |  | 0 | 0 | 0 | 0 | 0 | 0 | 0 | 0 | 0 | 0 | 0 | 0 | 0
GWP luluc | kg CO2 eq | 0.06591 | 0.003984 | 0.012292 | 0.082186 | A4: 0.0044124; A5: 0.00028455; B1: 0 |  |  |  | 0.00036852 | 0.0022805 | 0.0017882 | 7.3384e-05 | -0.001041 | -0.00013639 | -0.00090457 | 0.086883 | 0 | 0 | 0.086883 | 0.0045106 | 0.091394
ODP | kg CFC-11 eq | 7.0784e-07 | 9.1644e-08 | 4.6273e-07 | 1.2622e-06 | A4: 2.0537e-07; A5: 3.9735e-08; B1: 0 |  |  |  | 5.2088e-08 | 1.0059e-07 | 1.9406e-08 | 3.5205e-09 | -4.0862e-08 | -2.7767e-08 | -1.3095e-08 | 1.5073e-06 | 0 | 0 | 1.5073e-06 | 1.7561e-07 | 1.6829e-06
AP | mol H+ eq. | 0.25699 | 0.015321 | 0.077971 | 0.35028 | A4: 0.022389; A5: 0.023075; B1: 0 |  |  |  | 0.03035 | 0.010097 | 0.013671 | 0.00091582 | -0.017045 | -0.00067656 | -0.016368 | 0.39574 | 0 | 0 | 0.39574 | 0.055034 | 0.45078
EP-freshwater | kg P eq. | 0.0313 | 0.0012671 | 0.0018128 | 0.03438 | A4: 0.00066753; A5: 7.9441e-05; B1: 0 |  |  |  | 0.00010053 | 0.00032828 | 0.00071884 | 1.0121e-05 | 5.05e-05 | -9.2865e-05 | 0.00014337 | 0.035127 | 0 | 0 | 0.035127 | 0.0011578 | 0.036285
EP-marine | kg N eq. | 0.079662 | 0.0045299 | 0.032066 | 0.11626 | A4: 0.0060996; A5: 0.010697; B1: 0 |  |  |  | 0.014068 | 0.0025474 | 0.0031921 | 0.00035155 | -0.0085544 | -0.00022178 | -0.0083326 | 0.13305 | 0 | 0 | 0.13305 | 0.020159 | 0.15321
EP-terrestrial | mol N eq. | 0.85835 | 0.046628 | 0.34764 | 1.2526 | A4: 0.062625; A5: 0.11623; B1: 0 |  |  |  | 0.15292 | 0.025883 | 0.035598 | 0.0037677 | -0.086906 | -0.0022739 | -0.084632 | 1.4315 | 0 | 0 | 1.4315 | 0.21817 | 1.6496
POCP | kg NMVOC eq. | 0.22667 | 0.019019 | 0.11293 | 0.35861 | A4: 0.036559; A5: 0.034422; B1: 0 |  |  |  | 0.04529 | 0.015674 | 0.010655 | 0.0013116 | -0.023428 | -0.0012368 | -0.022191 | 0.42959 | 0 | 0 | 0.42959 | 0.072931 | 0.50253
ADPE | kg Sb eq | 7.7594e-05 | 1.5266e-05 | 4.8708e-05 | 0.00014157 | A4: 2.5297e-05; A5: 9.0119e-07; B1: 0 |  |  |  | 1.143e-06 | 1.5099e-05 | 7.5167e-05 | 1.6876e-07 | -1.1893e-05 | -4.0603e-07 | -1.1487e-05 | 0.00016777 | 0 | 0 | 0.00016777 | 9.1578e-05 | 0.00025934
ADPF | MJ Hu | 602.3818 | 62.7152 | 201.9772 | 867.0742 | A4: 137.2791; A5: 32.6478; B1: 0 |  |  |  | 42.8845 | 65.6017 | 16.5482 | 3.0285 | -41.0044 | -9.6008 | -31.4036 | 1037.0011 | 0 | 0 | 1037.0011 | 128.0629 | 1165.0639
WDP | m3 world eq. deprived | 7.4603 | 0.40296 | 1.0452 | 8.9085 | A4: 0.65555; A5: 0.065925; B1: 0 |  |  |  | 0.092414 | 0.27045 | 0.20059 | 0.13379 | -0.5994 | -0.03033 | -0.56907 | 9.6299 | 0 | 0 | 9.6299 | 0.69725 | 10.3272
PERE | MJ Hu | 168.0798 | 9.7167 | 87.5549 | 265.3514 | A4: 2.0081; A5: 4.2101; B1: 0 |  |  |  | 0.24398 | 1.0312 | 2.5655 | 0.025641 | -14.9516 | -0.91326 | -14.0384 | 271.5697 | 0 | 0 | 271.5697 | 3.8663 | 275.436
PERM | MJ Hu | 0.23465 | 0 | 4.0223 | 4.2569 | A4: 0; A5: -4.0223; B1: 0 |  |  |  | 0 | 0 | -0.22996 | 0 | 0 | 0 | 0 | 0.23465 | 0 | 0 | 0.23465 | -0.22996 | 0.004693
PERT | MJ Hu | 168.3145 | 9.7167 | 91.5771 | 269.6083 | A4: 2.0081; A5: 0.18785; B1: 0 |  |  |  | 0.24398 | 1.0312 | 2.3356 | 0.025641 | -14.9516 | -0.91326 | -14.0384 | 271.8043 | 0 | 0 | 271.8043 | 3.6363 | 275.4407
PENRE | MJ Hu | 593.6895 | 62.7186 | 201.9637 | 858.3718 | A4: 137.2818; A5: 32.6869; B1: 0 |  |  |  | 42.8847 | 65.6027 | 16.5498 | 3.0288 | -41.0047 | -9.6008 | -31.4039 | 1028.3405 | 0 | 0 | 1028.3405 | 128.066 | 1156.4065
PENRM | MJ Hu | 8.7816 | 0 | 0.038923 | 8.8205 | A4: 0; A5: -0.038923; B1: 0 |  |  |  | 0 | 0 | -8.6059 | 0 | 0 | 0 | 0 | 8.7816 | 0 | 0 | 8.7816 | -8.6059 | 0.17563
PENRT | MJ Hu | 602.4711 | 62.7186 | 202.0027 | 867.1923 | A4: 137.2818; A5: 32.6479; B1: 0 |  |  |  | 42.8847 | 65.6027 | 7.9439 | 3.0288 | -41.0047 | -9.6008 | -31.4039 | 1037.1221 | 0 | 0 | 1037.1221 | 119.4601 | 1156.5821
SM | kg | 0 | 0 | 0 | 0 | A4: 0; A5: 0; B1: 0 |  |  |  | 0 | 0 | 0 | 0 | 0 | 0 | 0 | 0 | 0 | 0 | 0 | 0 | 0
RSF | MJ Hu | 0 | 0 | 0 | 0 | A4: 0; A5: 0; B1: 0 |  |  |  | 0 | 0 | 0 | 0 | 0 | 0 | 0 | 0 | 0 | 0 | 0 | 0 | 0
NRSF | MJ Hu | 0 | 0 | 0 | 0 | A4: 0; A5: 0; B1: 0 |  |  |  | 0 | 0 | 0 | 0 | 0 | 0 | 0 | 0 | 0 | 0 | 0 | 0 | 0
FW | m3 | ND* | ND* | ND* | ND* | A4: ND*; A5: ND*; B1: ND* |  |  |  | ND* | ND* | ND* | ND* | 0 | ND* | ND* | #VALUE! | 0 | 0 | #VALUE! | 0 | #VALUE!
HWD | [kg] | 0.0014849 | 0.00033354 | 0.0010389 | 0.0028573 | A4: 0.00085311; A5: 0.00021959; B1: 0 |  |  |  | 0.00028862 | 0.00041734 | 9.1707e-05 | 1.6047e-05 | -0.00010421 | -3.9383e-05 | -6.4825e-05 | 0.00393 | 0 | 0 | 0.00393 | 0.00081371 | 0.0047437
NHWD | [kg] | 6.7645 | 2.367 | 17.5025 | 26.634 | A4: 12.03; A5: 0.059209; B1: 0 |  |  |  | 0.061439 | 3.2603 | 0.49987 | 19.9953 | -0.36047 | -0.019846 | -0.34063 | 38.7232 | 0 | 0 | 38.7232 | 23.817 | 62.5402
RWD | [kg] | 0.0034725 | 0.00012967 | 0.0002528 | 0.003855 | A4: 7.5922e-05; A5: 6.4691e-06; B1: 0 |  |  |  | 8.4175e-06 | 3.9283e-05 | 6.1142e-05 | 8.0111e-07 | -0.00036643 | -1.0329e-05 | -0.0003561 | 0.0039374 | 0 | 0 | 0.0039374 | 0.00010964 | 0.004047
CRU | kg | 0 | 0 | 0 | 0 | A4: 0; A5: 0; B1: 0 |  |  |  | 0 | 0 | 0 | 0 | 0 | 0 | 0 | 0 | 0 | 0 | 0 | 0 | 0
MFR | kg | 0 | 0 | 0 | 0 | A4: 0; A5: 0; B1: 0 |  |  |  | 0 | 0 | 0 | 0 | 0 | 0 | 0 | 0 | 0 | 0 | 0 | 0 | 0
MER | kg | 0 | 0 | 0 | 0 | A4: 0; A5: 0; B1: 0 |  |  |  | 0 | 0 | 0 | 0 | 0 | 0 | 0 | 0 | 0 | 0 | 0 | 0 | 0
EEE | MJ | 0 | 0 | 0 | 0 | A4: 0; A5: 0; B1: 0 |  |  |  | 0 | 0 | 0 | 0 | 0 | 0 | 0 | 0 | 0 | 0 | 0 | 0 | 0
EET | MJ | 0 | 0 | 0 | 0 | A4: 0; A5: 0; B1: 0 |  |  |  | 0 | 0 | 0 | 0 | 0 | 0 | 0 | 0 | 0 | 0 | 0 | 0 | 0
PM | Auftreten von Krankheiten | 2.7011e-06 | 3.1704e-07 | 2.9269e-06 | 5.945e-06 | A4: 8.9551e-07; A5: 6.424e-07; B1: 0 |  |  |  | 8.4628e-07 | 3.4419e-07 | 1.8885e-07 | 2.0051e-08 | -4.6736e-07 | -3.39e-09 | -4.6397e-07 | 7.4829e-06 | 0 | 0 | 7.4829e-06 | 1.3994e-06 | 8.8823e-06
IRP | kBq U235 eq. | 4.875 | 0.27871 | 0.54906 | 5.7027 | A4: 0.17316; A5: 0.015626; B1: 0 |  |  |  | 0.020351 | 0.088799 | 0.13158 | 0.0019182 | -0.87983 | -0.021703 | -0.85813 | 5.8915 | 0 | 0 | 5.8915 | 0.24265 | 6.1342
ETP-fw | CTUe | 176.5783 | 27.2032 | 64.7807 | 268.5622 | A4: 66.0216; A5: 15.632; B1: 0 |  |  |  | 20.4934 | 32.4323 | 12.9705 | 1.4217 | -15.806 | -0.60809 | -15.1979 | 350.2158 | 0 | 0 | 350.2158 | 67.3179 | 417.5337
HTP-c | CTUh | 1.4643e-07 | 3.5785e-09 | 6.1535e-09 | 1.5616e-07 | A4: 4.0236e-09; A5: 7.8041e-10; B1: 0 |  |  |  | 1.0029e-09 | 2.1056e-09 | 1.8623e-09 | 5.1739e-11 | 3.4051e-09 | -1.063e-10 | 3.5114e-09 | 1.6097e-07 | 0 | 0 | 1.6097e-07 | 5.0225e-09 | 1.6599e-07
HTP-nc | CTUh | 2.9491e-07 | 4.668e-08 | 1.1976e-07 | 4.6135e-07 | A4: 9.8115e-08; A5: 6.1671e-09; B1: 0 |  |  |  | 6.9715e-09 | 4.6557e-08 | 8.3867e-08 | 6.4748e-10 | -1.8953e-08 | -1.3017e-09 | -1.7652e-08 | 5.6563e-07 | 0 | 0 | 5.6563e-07 | 1.3804e-07 | 7.0367e-07
SQP | - | 99.0382 | 43.8036 | 480.7403 | 623.5822 | A4: 139.333; A5: 2.268; B1: 0 |  |  |  | 2.8888 | 39.6639 | 29.375 | 6.0132 | 2775 | -0.50048 | 29.2419 | 765.1831 | 0 | 0 | 765.1831 | 77.9409 | 843.124
Diese Tabelle wird automatisch in die Datenbank-Import- und die EPD-Export-Tabellen übertragen- | bar: A4
Für baubook muss eines der folgenden End-of-Life-Szenarien (C1 bis D) ausgewählt und in Zeile 4 über den entsprechenden Modulen eingetragen werden. | bar: A4
Wiederverwendung
Recycling
Sekundärbrennstoff
Energierückgewinnung,
thermische Beseitigung
Deponierung
Die wortwörtliche Bezeichnung ist wichtig. Erlaubte Synonyme sind in der Tabelle Erläuterungen angeführt. | bar: A4

## EPD-Exporttabelle1
Genaue Produktbezeichnung | [25 empty] | Ab hier 2. Entsorgungszenario
[8 empty] | Wenn in den Kategorien B1-B7 keine Belastungen auftauchen, können diese in einer Kategorie zusammengefasst werden. | [10 empty] | Nur 1 Spalte D exportieren
Parameter | Einheit | A1 | A2 | A3 | A1-A3 | A4 | A5 | B1 | B2 | B3 | B4 | B5 | B6 | B7 | C1 / Deponierung | C2 / Deponierung | C3 / Deponierung | C4 / Deponierung | D aus A5 | D aus C | D gesamt | A1-A5 | B1-B7 | C1-C4 | A-C | C1 / Recycling | C2 / Recycling | C3 / Recycling | C4 / Recycling | D aus A5 | D aus C | D gesamt | A1-A5 | B1-B7 | C1-C4 | A-C
GWP total | kg CO2 äquiv | 125.0504 | 4.5445 | 14.5551 | 144.15 | A4: 9.0488; A5: 3.1606; Wenn in den Kategorien B1-B7 keine Belastungen auftauchen, können diese in einer Kategorie zusammengefasst werden. B1: -5.4706 | [7 empty] | 156.3594 | -5.4706 | 0 | 150.8888 | 3.2749 | 4.6213 | 1.222 | -0.97724 | -0.64957 | -1.2915 | -1.9411 | 156.3594 | -5.4706 | 8.1409 | 159.0297
GWP fossil | kg CO2 äquiv | 124.9845 | 4.5405 | 15.2048 | 144.7298 | A4: 9.0444; A5: 2.4983; Wenn in den Kategorien B1-B7 keine Belastungen auftauchen, können diese in einer Kategorie zusammengefasst werden. B1: -5.4706 | [7 empty] | 156.2725 | -5.4706 | 0 | 150.8019 | 3.2745 | 4.619 | 1.2202 | -0.97731 | -0.64943 | -1.2906 | -1.9401 | 156.2725 | -5.4706 | 8.1364 | 158.9383
GWP biogen | kg CO2 äquiv | 0 | 0 | -0.66195 | -0.66195 | A4: 0; A5: 0.66195; Wenn in den Kategorien B1-B7 keine Belastungen auftauchen, können diese in einer Kategorie zusammengefasst werden. B1: 0 | [7 empty] | 0 | 0 | 0 | 0 | 0 | 0 | 0 | 0 | 0 | 0 | 0 | 0 | 0 | 0 | 0
GWP luluc | kg CO2 äquiv | 0.06591 | 0.003984 | 0.012292 | 0.082186 | A4: 0.0044124; A5: 0.00028455; Wenn in den Kategorien B1-B7 keine Belastungen auftauchen, können diese in einer Kategorie zusammengefasst werden. B1: 0 | [7 empty] | 0.086883 | 0 | 0 | 0.086883 | 0.00036852 | 0.0022805 | 0.0017882 | 7.3384e-05 | -0.00013639 | -0.00090457 | -0.001041 | 0.086883 | 0 | 0.0045106 | 0.091394
ODP | kg CFC-11 äquiv | 7.0784e-07 | 9.1644e-08 | 4.6273e-07 | 1.2622e-06 | A4: 2.0537e-07; A5: 3.9735e-08; Wenn in den Kategorien B1-B7 keine Belastungen auftauchen, können diese in einer Kategorie zusammengefasst werden. B1: 0 | [7 empty] | 1.5073e-06 | 0 | 0 | 1.5073e-06 | 5.2088e-08 | 1.0059e-07 | 1.9406e-08 | 3.5205e-09 | -2.7767e-08 | -1.3095e-08 | -4.0862e-08 | 1.5073e-06 | 0 | 1.7561e-07 | 1.6829e-06
AP | mol H+ äquiv | 0.25699 | 0.015321 | 0.077971 | 0.35028 | A4: 0.022389; A5: 0.023075; Wenn in den Kategorien B1-B7 keine Belastungen auftauchen, können diese in einer Kategorie zusammengefasst werden. B1: 0 | [7 empty] | 0.39574 | 0 | 0 | 0.39574 | 0.03035 | 0.010097 | 0.013671 | 0.00091582 | -0.00067656 | -0.016368 | -0.017045 | 0.39574 | 0 | 0.055034 | 0.45078
EP-freshwater | kg P äquiv | 0.0313 | 0.0012671 | 0.0018128 | 0.03438 | A4: 0.00066753; A5: 7.9441e-05; Wenn in den Kategorien B1-B7 keine Belastungen auftauchen, können diese in einer Kategorie zusammengefasst werden. B1: 0 | [7 empty] | 0.035127 | 0 | 0 | 0.035127 | 0.00010053 | 0.00032828 | 0.00071884 | 1.0121e-05 | -9.2865e-05 | 0.00014337 | 5.05e-05 | 0.035127 | 0 | 0.0011578 | 0.036285
EP-marine | kg N äquiv | 0.079662 | 0.0045299 | 0.032066 | 0.11626 | A4: 0.0060996; A5: 0.010697; Wenn in den Kategorien B1-B7 keine Belastungen auftauchen, können diese in einer Kategorie zusammengefasst werden. B1: 0 | [7 empty] | 0.13305 | 0 | 0 | 0.13305 | 0.014068 | 0.0025474 | 0.0031921 | 0.00035155 | -0.00022178 | -0.0083326 | -0.0085544 | 0.13305 | 0 | 0.020159 | 0.15321
EP-terrestrial | mol N äquiv | 0.85835 | 0.046628 | 0.34764 | 1.2526 | A4: 0.062625; A5: 0.11623; Wenn in den Kategorien B1-B7 keine Belastungen auftauchen, können diese in einer Kategorie zusammengefasst werden. B1: 0 | [7 empty] | 1.4315 | 0 | 0 | 1.4315 | 0.15292 | 0.025883 | 0.035598 | 0.0037677 | -0.0022739 | -0.084632 | -0.086906 | 1.4315 | 0 | 0.21817 | 1.6496
POCP | kg NMVOC äquiv | 0.22667 | 0.019019 | 0.11293 | 0.35861 | A4: 0.036559; A5: 0.034422; Wenn in den Kategorien B1-B7 keine Belastungen auftauchen, können diese in einer Kategorie zusammengefasst werden. B1: 0 | [7 empty] | 0.42959 | 0 | 0 | 0.42959 | 0.04529 | 0.015674 | 0.010655 | 0.0013116 | -0.0012368 | -0.022191 | -0.023428 | 0.42959 | 0 | 0.072931 | 0.50253
ADPE | kg Sb äquiv | 7.7594e-05 | 1.5266e-05 | 4.8708e-05 | 0.00014157 | A4: 2.5297e-05; A5: 9.0119e-07; Wenn in den Kategorien B1-B7 keine Belastungen auftauchen, können diese in einer Kategorie zusammengefasst werden. B1: 0 | [7 empty] | 0.00016777 | 0 | 0 | 0.00016777 | 1.143e-06 | 1.5099e-05 | 7.5167e-05 | 1.6876e-07 | -4.0603e-07 | -1.1487e-05 | -1.1893e-05 | 0.00016777 | 0 | 9.1578e-05 | 0.00025934
ADPF | MJ Hu | 602.3818 | 62.7152 | 201.9772 | 867.0742 | A4: 137.2791; A5: 32.6478; Wenn in den Kategorien B1-B7 keine Belastungen auftauchen, können diese in einer Kategorie zusammengefasst werden. B1: 0 | [7 empty] | 1037.0011 | 0 | 0 | 1037.0011 | 42.8845 | 65.6017 | 16.5482 | 3.0285 | -9.6008 | -31.4036 | -41.0044 | 1037.0011 | 0 | 128.0629 | 1165.0639
WDP | m3 Welt äquiv entz. | 7.4603 | 0.40296 | 1.0452 | 8.9085 | A4: 0.65555; A5: 0.065925; Wenn in den Kategorien B1-B7 keine Belastungen auftauchen, können diese in einer Kategorie zusammengefasst werden. B1: 0 | [7 empty] | 9.6299 | 0 | 0 | 9.6299 | 0.092414 | 0.27045 | 0.20059 | 0.13379 | -0.03033 | -0.56907 | -0.5994 | 9.6299 | 0 | 0.69725 | 10.3272
Legende |  | GWP = Globales Erwärmungspotenzial; luluc = land use and land use change; ODP = Abbaupotenzial der stratosphärischen Ozonschicht; AP = Versauerungspotenzial, kumulierte Überschreitung; EP = Eutrophierungspotenzial; POCP = Bildungspotenzial für troposphärisches Ozon; ADPE = Potenzial für den abiotischen Abbau nicht fossiler Ressourcen; ADPF = Potenzial für den abiotischen Abbau fossiler Brennstoffe; WDP = Wasser-Entzugspotenzial (Benutzer)

## EPD-Exporttabelle2
Genaue Produktbezeichnung | [25 empty] | Ab hier 2. Entsorgungszenario
[8 empty] | Wenn in den Kategorien B1-B7 keine Belastungen auftauchen, können diese in einer Kategorie zusammengefasst werden. | [10 empty] | Nur 1 Spalte D exportieren
Parameter | Einheit | A1 | A2 | A3 | A1-A3 | A4 | A5 | B1 | B2 | B3 | B4 | B5 | B6 | B7 | C1 / Deponierung | C2 / Deponierung | C3 / Deponierung | C4 / Deponierung | D aus A5 | D aus C | D gesamt | A1-A5 | B1-B7 | C1-C4 | A-C | C1 / Recycling | C2 / Recycling | C3 / Recycling | C4 / Recycling | D aus A5 | D aus C | D gesamt | A1-A5 | B1-B7 | C1-C4 | A-C
PERE | MJ Hu | 168.0798 | 9.7167 | 87.5549 | 265.3514 | A4: 2.0081; A5: 4.2101; Wenn in den Kategorien B1-B7 keine Belastungen auftauchen, können diese in einer Kategorie zusammengefasst werden. B1: 0 | [7 empty] | 271.5697 | 0 | 0 | 271.5697 | 0.24398 | 1.0312 | 2.5655 | 0.025641 | -0.91326 | -14.0384 | -14.9516 | 271.5697 | 0 | 3.8663 | 275.436
PERM | MJ Hu | 0.23465 | 0 | 4.0223 | 4.2569 | A4: 0; A5: -4.0223; Wenn in den Kategorien B1-B7 keine Belastungen auftauchen, können diese in einer Kategorie zusammengefasst werden. B1: 0 | [7 empty] | 0.23465 | 0 | 0 | 0.23465 | 0 | 0 | -0.22996 | 0 | 0 | 0 | 0 | 0.23465 | 0 | -0.22996 | 0.004693
PERT | MJ Hu | 168.3145 | 9.7167 | 91.5771 | 269.6083 | A4: 2.0081; A5: 0.18785; Wenn in den Kategorien B1-B7 keine Belastungen auftauchen, können diese in einer Kategorie zusammengefasst werden. B1: 0 | [7 empty] | 271.8043 | 0 | 0 | 271.8043 | 0.24398 | 1.0312 | 2.3356 | 0.025641 | -0.91326 | -14.0384 | -14.9516 | 271.8043 | 0 | 3.6363 | 275.4407
PENRE | MJ Hu | 593.6895 | 62.7186 | 201.9637 | 858.3718 | A4: 137.2818; A5: 32.6869; Wenn in den Kategorien B1-B7 keine Belastungen auftauchen, können diese in einer Kategorie zusammengefasst werden. B1: 0 | [7 empty] | 1028.3405 | 0 | 0 | 1028.3405 | 42.8847 | 65.6027 | 16.5498 | 3.0288 | -9.6008 | -31.4039 | -41.0047 | 1028.3405 | 0 | 128.066 | 1156.4065
PENRM | MJ Hu | 8.7816 | 0 | 0.038923 | 8.8205 | A4: 0; A5: -0.038923; Wenn in den Kategorien B1-B7 keine Belastungen auftauchen, können diese in einer Kategorie zusammengefasst werden. B1: 0 | [7 empty] | 8.7816 | 0 | 0 | 8.7816 | 0 | 0 | -8.6059 | 0 | 0 | 0 | 0 | 8.7816 | 0 | -8.6059 | 0.17563
PENRT | MJ Hu | 602.4711 | 62.7186 | 202.0027 | 867.1923 | A4: 137.2818; A5: 32.6479; Wenn in den Kategorien B1-B7 keine Belastungen auftauchen, können diese in einer Kategorie zusammengefasst werden. B1: 0 | [7 empty] | 1037.1221 | 0 | 0 | 1037.1221 | 42.8847 | 65.6027 | 7.9439 | 3.0288 | -9.6008 | -31.4039 | -41.0047 | 1037.1221 | 0 | 119.4601 | 1156.5821
SM | kg | 0 | 0 | 0 | 0 | A4: 0; A5: 0; Wenn in den Kategorien B1-B7 keine Belastungen auftauchen, können diese in einer Kategorie zusammengefasst werden. B1: 0 | [7 empty] | 0 | 0 | 0 | 0 | 0 | 0 | 0 | 0 | 0 | 0 | 0 | 0 | 0 | 0 | 0
RSF | MJ Hu | 0 | 0 | 0 | 0 | A4: 0; A5: 0; Wenn in den Kategorien B1-B7 keine Belastungen auftauchen, können diese in einer Kategorie zusammengefasst werden. B1: 0 | [7 empty] | 0 | 0 | 0 | 0 | 0 | 0 | 0 | 0 | 0 | 0 | 0 | 0 | 0 | 0 | 0
NRSF | MJ Hu | 0 | 0 | 0 | 0 | A4: 0; A5: 0; Wenn in den Kategorien B1-B7 keine Belastungen auftauchen, können diese in einer Kategorie zusammengefasst werden. B1: 0 | [7 empty] | 0 | 0 | 0 | 0 | 0 | 0 | 0 | 0 | 0 | 0 | 0 | 0 | 0 | 0 | 0
FW | m³ | ND* | ND* | ND* | ND* | A4: ND*; A5: ND*; Wenn in den Kategorien B1-B7 keine Belastungen auftauchen, können diese in einer Kategorie zusammengefasst werden. B1: ND* | [7 empty] | #VALUE! | 0 | 0 | #VALUE! | ND* | ND* | ND* | ND* | ND* | ND* | 0 | #VALUE! | 0 | 0 | #VALUE!
Legende |  | PERE = Erneuerbare Primärenergie als Energieträger; PERM = Erneuerbare Primärenergie zur stofflichen Nutzung; PERT = Total erneuerbare Primärenergie; PENRE = Nicht-erneuerbare Primärenergie als Energieträger; PENRM = Nicht-erneuerbare Primärenergie zur stofflichen Nutzung; PENRT = Total nicht erneuerbare Primärenergie; SM = Einsatz von Sekundärstoffen; RSF = Erneuerbare Sekundärbrennstoffe; NRSF = Nicht erneuerbare Sekundärbrennstoffe; FW = Einsatz von Süßwasserressourcen

## EPD-Exporttabelle3
Genaue Produktbezeichnung | [25 empty] | Ab hier 2. Entsorgungszenario
[8 empty] | Wenn in den Kategorien B1-B7 keine Belastungen auftauchen, können diese in einer Kategorie zusammengefasst werden. | [10 empty] | Nur 1 Spalte D exportieren
Parameter | Einheit | A1 | A2 | A3 | A1-A3 | A4 | A5 | B1 | B2 | B3 | B4 | B5 | B6 | B7 | C1 / Deponierung | C2 / Deponierung | C3 / Deponierung | C4 / Deponierung | D aus A5 | D aus C | D gesamt | A1-A5 | B1-B7 | C1-C4 | A-C | C1 / Recycling | C2 / Recycling | C3 / Recycling | C4 / Recycling | D aus A5 | D aus C | D gesamt | A1-A5 | B1-B7 | C1-C4 | A-C
HWD | kg | 0.0014849 | 0.00033354 | 0.0010389 | 0.0028573 | A4: 0.00085311; A5: 0.00021959; Wenn in den Kategorien B1-B7 keine Belastungen auftauchen, können diese in einer Kategorie zusammengefasst werden. B1: 0 | [7 empty] | 0.00393 | 0 | 0 | 0.00393 | 0.00028862 | 0.00041734 | 9.1707e-05 | 1.6047e-05 | -3.9383e-05 | -6.4825e-05 | -0.00010421 | 0.00393 | 0 | 0.00081371 | 0.0047437
NHWD | kg | 6.7645 | 2.367 | 17.5025 | 26.634 | A4: 12.03; A5: 0.059209; Wenn in den Kategorien B1-B7 keine Belastungen auftauchen, können diese in einer Kategorie zusammengefasst werden. B1: 0 | [7 empty] | 38.7232 | 0 | 0 | 38.7232 | 0.061439 | 3.2603 | 0.49987 | 19.9953 | -0.019846 | -0.34063 | -0.36047 | 38.7232 | 0 | 23.817 | 62.5402
RWD | kg | 0.0034725 | 0.00012967 | 0.0002528 | 0.003855 | A4: 7.5922e-05; A5: 6.4691e-06; Wenn in den Kategorien B1-B7 keine Belastungen auftauchen, können diese in einer Kategorie zusammengefasst werden. B1: 0 | [7 empty] | 0.0039374 | 0 | 0 | 0.0039374 | 8.4175e-06 | 3.9283e-05 | 6.1142e-05 | 8.0111e-07 | -1.0329e-05 | -0.0003561 | -0.00036643 | 0.0039374 | 0 | 0.00010964 | 0.004047
CRU | kg | 0 | 0 | 0 | 0 | A4: 0; A5: 0; Wenn in den Kategorien B1-B7 keine Belastungen auftauchen, können diese in einer Kategorie zusammengefasst werden. B1: 0 | [7 empty] | 0 | 0 | 0 | 0 | 0 | 0 | 0 | 0 | 0 | 0 | 0 | 0 | 0 | 0 | 0
MFR | kg | 0 | 0 | 0 | 0 | A4: 0; A5: 0; Wenn in den Kategorien B1-B7 keine Belastungen auftauchen, können diese in einer Kategorie zusammengefasst werden. B1: 0 | [7 empty] | 0 | 0 | 0 | 0 | 0 | 0 | 0 | 0 | 0 | 0 | 0 | 0 | 0 | 0 | 0
MER | kg | 0 | 0 | 0 | 0 | A4: 0; A5: 0; Wenn in den Kategorien B1-B7 keine Belastungen auftauchen, können diese in einer Kategorie zusammengefasst werden. B1: 0 | [7 empty] | 0 | 0 | 0 | 0 | 0 | 0 | 0 | 0 | 0 | 0 | 0 | 0 | 0 | 0 | 0
EEE | MJ | 0 | 0 | 0 | 0 | A4: 0; A5: 0; Wenn in den Kategorien B1-B7 keine Belastungen auftauchen, können diese in einer Kategorie zusammengefasst werden. B1: 0 | [7 empty] | 0 | 0 | 0 | 0 | 0 | 0 | 0 | 0 | 0 | 0 | 0 | 0 | 0 | 0 | 0
EET | MJ | 0 | 0 | 0 | 0 | A4: 0; A5: 0; Wenn in den Kategorien B1-B7 keine Belastungen auftauchen, können diese in einer Kategorie zusammengefasst werden. B1: 0 | [7 empty] | 0 | 0 | 0 | 0 | 0 | 0 | 0 | 0 | 0 | 0 | 0 | 0 | 0 | 0 | 0
Legende |  | HWD = Gefährlicher Abfall zur Deponie; NHWD = Entsorgter nicht gefährlicher Abfall; RWD = Entsorgter radioaktiver Abfall; CRU = Komponenten für die Wiederverwendung; MFR = Stoffe zum Recycling; MER = Stoffe für die Energierückgewinnung; EEE = Exportierte Energie elektrisch; EET = Exportierte Energie thermisch

## EPD-Exporttabelle4
Genaue Produktbezeichnung | [25 empty] | Ab hier 2. Entsorgungszenario
[8 empty] | Wenn in den Kategorien B1-B7 keine Belastungen auftauchen, können diese in einer Kategorie zusammengefasst werden. | [10 empty] | Nur 1 Spalte D exportieren
Parameter | Einheit | A1 | A2 | A3 | A1-A3 | A4 | A5 | B1 | B2 | B3 | B4 | B5 | B6 | B7 | C1 / Deponierung | C2 / Deponierung | C3 / Deponierung | C4 / Deponierung | D aus A5 | D aus C | D gesamt | A1-A5 | B1-B7 | C1-C4 | A-C | C1 / Recycling | C2 / Recycling | C3 / Recycling | C4 / Recycling | D aus A5 | D aus C | D gesamt | A1-A5 | B1-B7 | C1-C4 | A-C
PM | Auftreten von Krankheiten | 2.7011e-06 | 3.1704e-07 | 2.9269e-06 | 5.945e-06 | A4: 8.9551e-07; A5: 6.424e-07; Wenn in den Kategorien B1-B7 keine Belastungen auftauchen, können diese in einer Kategorie zusammengefasst werden. B1: 0 | [7 empty] | 7.4829e-06 | 0 | 0 | 7.4829e-06 | 8.4628e-07 | 3.4419e-07 | 1.8885e-07 | 2.0051e-08 | -3.39e-09 | -4.6397e-07 | -4.6736e-07 | 7.4829e-06 | 0 | 1.3994e-06 | 8.8823e-06
IRP | kBq U235 äquiv | 4.875 | 0.27871 | 0.54906 | 5.7027 | A4: 0.17316; A5: 0.015626; Wenn in den Kategorien B1-B7 keine Belastungen auftauchen, können diese in einer Kategorie zusammengefasst werden. B1: 0 | [7 empty] | 5.8915 | 0 | 0 | 5.8915 | 0.020351 | 0.088799 | 0.13158 | 0.0019182 | -0.021703 | -0.85813 | -0.87983 | 5.8915 | 0 | 0.24265 | 6.1342
ETP-fw | CTUe | 176.5783 | 27.2032 | 64.7807 | 268.5622 | A4: 66.0216; A5: 15.632; Wenn in den Kategorien B1-B7 keine Belastungen auftauchen, können diese in einer Kategorie zusammengefasst werden. B1: 0 | [7 empty] | 350.2158 | 0 | 0 | 350.2158 | 20.4934 | 32.4323 | 12.9705 | 1.4217 | -0.60809 | -15.1979 | -15.806 | 350.2158 | 0 | 67.3179 | 417.5337
HTP-c | CTUh | 1.4643e-07 | 3.5785e-09 | 6.1535e-09 | 1.5616e-07 | A4: 4.0236e-09; A5: 7.8041e-10; Wenn in den Kategorien B1-B7 keine Belastungen auftauchen, können diese in einer Kategorie zusammengefasst werden. B1: 0 | [7 empty] | 1.6097e-07 | 0 | 0 | 1.6097e-07 | 1.0029e-09 | 2.1056e-09 | 1.8623e-09 | 5.1739e-11 | -1.063e-10 | 3.5114e-09 | 3.4051e-09 | 1.6097e-07 | 0 | 5.0225e-09 | 1.6599e-07
HTP-nc | CTUh | 2.9491e-07 | 4.668e-08 | 1.1976e-07 | 4.6135e-07 | A4: 9.8115e-08; A5: 6.1671e-09; Wenn in den Kategorien B1-B7 keine Belastungen auftauchen, können diese in einer Kategorie zusammengefasst werden. B1: 0 | [7 empty] | 5.6563e-07 | 0 | 0 | 5.6563e-07 | 6.9715e-09 | 4.6557e-08 | 8.3867e-08 | 6.4748e-10 | -1.3017e-09 | -1.7652e-08 | -1.8953e-08 | 5.6563e-07 | 0 | 1.3804e-07 | 7.0367e-07
SQP | - | 99.0382 | 43.8036 | 480.7403 | 623.5822 | A4: 139.333; A5: 2.268; Wenn in den Kategorien B1-B7 keine Belastungen auftauchen, können diese in einer Kategorie zusammengefasst werden. B1: 0 | [7 empty] | 765.1831 | 0 | 0 | 765.1831 | 2.8888 | 39.6639 | 29.375 | 6.0132 | -0.50048 | 29.2419 | 2775 | 765.1831 | 0 | 77.9409 | 843.124
Legende |  | PM = Potenzielles Auftreten von Krankheiten aufgrund von Feinstaubemissionen; IRP = Potenzielle Wirkung durch Exposition des Menschen mit U235; ETP-fw = Potenzielle Toxizitätsvergleichseinheit für Ökosysteme; HTP-c = Potenzielle Toxizitätsvergleichseinheit für den Menschen - kanzerogene Wirkung; HTP-nc = Potenzielle Toxizitätsvergleichseinheit für den Menschen - nicht kanzerogene Wirkung; SQP = Potenzieller Bodenqualitätsindex